## Sheet1
W [rpm] | R [N.m] | P[kW] | w[rad/sec]
1000 | 95 | 9.9484 | 104.7198
1500 | 105 | 16.4934 | 157.0796
2000 | 113.5 | 23.7714 | 209.4395
2500 | 116.5 | 30.4996 | 261.7994
3000 | 120 | 37.6991 | 314.1593
3500 | 132 | 48.3805 | 366.5191
4000 | 133 | 55.7109 | 418.879
4500 | 132 | 62.2035 | 471.2389
5000 | 129 | 67.5442 | 523.5988
5500 | 125 | 71.9948 | 575.9587
6000 | 122 | 76.6549 | 628.3185
6100 | 120 | 76.6549 | 638.7905
6200 | 118 | 76.613 | 649.2625
6500 | 110 | 74.8746 | 680.6784
7000 | 100 | 73.3038 | 733.0383
7500 | 90 | 70.6858 | 785.3982
8000 | 80 | 67.0206 | 837.758
Gear | Ratio
1 | 3.5
2 | 2.86
3 | 2.23
4 | 1.6
5 | 0.96
Final drive ratio: | 3.59
Wheel D [m] | 0.583
Маса [kg] | 800
Ускорение:
Скорост 1 |  |  | 1 shift |  | 2 shift |  | 3 shift |  |  | 4 shift |  | 5 shift
W [rpm] |  | R [N.m] | V [km/h] | .a [m/s2] | V [km/h] | .a [m/s2] | V [km/h] | .a [m/s2] |  | V [km/h] | .a [m/s2] | V [km/h] | .a [m/s2]
1000 |  | 95 | 8.746 | 5.1187 | 10.7031 | 4.1827 | 13.7268 | 3.2613 |  | 19.1318 | 2.34 | 31.8863 | 1.404
1500 |  | 105 | 13.1189 | 5.6575 | 16.0546 | 4.623 | 20.5903 | 3.6046 |  | 28.6977 | 2.5863 | 47.8294 | 1.5518
2000 |  | 113.5 | 17.4919 | 6.1155 | 21.4062 | 4.9972 | 27.4537 | 3.8964 |  | 38.2635 | 2.7956 | 63.7726 | 1.6774
2500 |  | 116.5 | 21.8649 | 6.2771 | 26.7577 | 5.1293 | 34.3171 | 3.9994 |  | 47.8294 | 2.8695 | 79.7157 | 1.7217
3000 |  | 120 | 26.2379 | 6.4657 | 32.1093 | 5.2834 | 41.1805 | 4.1196 |  | 57.3953 | 2.9557 | 95.6589 | 1.7734
3500 |  | 132 | 30.6108 | 7.1123 | 37.4608 | 5.8117 | 48.0439 | 4.5315 |  | 66.9612 | 3.2513 | 111.602 | 1.9508
4000 |  | 133 | 34.9838 | 7.1661 | 42.8124 | 5.8558 | 54.9073 | 4.5659 |  | 76.5271 | 3.276 | 127.5452 | 1.9656
4500 |  | 132 | 39.3568 | 7.1123 | 48.1639 | 5.8117 | 61.7708 | 4.5315 |  | 86.093 | 3.2513 | 143.4883 | 1.9508
5000 |  | 129 | 43.7298 | 6.9506 | 53.5155 | 5.6797 | 68.6342 | 4.4285 |  | 95.6589 | 3.1774 | 159.4315 | 1.9065
5500 |  | 125 | 48.1027 | 6.7351 | 58.867 | 5.5035 | 75.4976 | 4.2912 |  | 105.2248 | 3.0789 | 175.3746 | 1.8473
6000 |  | 122 | 52.4757 | 6.5735 | 64.2185 | 5.3715 | 82.361 | 4.1882 |  | 114.7906 | 3.005 | 191.3177 | 1.803
6500 |  | 110 | 56.8487 | 5.9269 | 69.5701 | 4.8431 | 89.2244 | 3.7763 |  | 124.3565 | 2.7094 | 207.2609 | 1.6257
7000 |  | 100 | 61.2217 | 5.3881 | 74.9216 | 4.4028 | 96.0878 | 3.433 |  | 133.9224 | 2.4631 | 223.204 | 1.4779
7500 |  | 90 | 65.5947 | 4.8493 | 80.2732 | 3.9625 | 102.9513 | 3.0897 |  | 143.4883 | 2.2168 | 239.1472 | 1.3301
[8 empty] | V[km/h] | Shift | Rpm | A
[8 empty] | 5 | 1 | 1000 | 5.12
[8 empty] | 10 | 1 | 1000 | 5.66
[8 empty] | 15 | 1 | 1800 | 6.28
[8 empty] | 20 | 1 | 2500 | 7.11
[8 empty] | 25 | 1 | 3000
[8 empty] | 30 | 1 | 3500
[8 empty] | 35 | 1 | 4000
[8 empty] | 40 | 1 | 4500 | 7.11
[8 empty] | 45 | 2 | 4500 | 6.1
[8 empty] | 50 | 3 | 5000 | 5.96
[8 empty] | 55 | 2 | 5500 | 5.77
[8 empty] | 60 | 3 | 5000 | 4.96
65
70
75
80
85
90
95
100