## prof
Engine Speed | Total Fuel Quantity | Fuel Pressure | Vehicle speed | Intake Air Quantity | Desired Intake Air Quantity | Gas Pedal Position | Engine Temperature | Moment Consumption L/h | Fuel consumption L/100
rpm | mg/i | Bar | km/h | mg/i | mg/i | % | В°C
796 | 8.73 | 349.8 | 0 | 318.8 | 315.7 | 0 | 34.1 | 0.81422 | #DIV/0!
798 | 9.08 | 347.9 | 0 | 311.4 | 315.7 | 0 | 34.3 | 0.84899 | #DIV/0!
803 | 9.93 | 349.8 | 0 | 313.7 | 313.4 | 0 | 34.4 | 0.93428 | #DIV/0!
804 | 8.66 | 347.9 | 0 | 313.3 | 313.3 | 0 | 34.5 | 0.81581 | #DIV/0!
803 | 9.92 | 347.9 | 0 | 312 | 311.9 | 0 | 34.6 | 0.93334 | #DIV/0!
791 | 10.83 | 344.3 | 0 | 310.1 | 311.3 | 0 | 34.8 | 1.0037 | #DIV/0!
799 | 9.49 | 351.6 | 0 | 324.6 | 319.9 | 0 | 34.9 | 0.88844 | #DIV/0!
800 | 10.58 | 346.1 | 0 | 322 | 318.3 | 0 | 35 | 0.99172 | #DIV/0!
795 | 11.42 | 347.9 | 0 | 316.9 | 320.1 | 0 | 35.2 | 1.0638 | #DIV/0!
796 | 10.93 | 346.1 | 0 | 327.9 | 325.4 | 0 | 35.3 | 1.0194 | #DIV/0!
802 | 11.33 | 346.1 | 0 | 330 | 325.3 | 0 | 35.5 | 1.0647 | #DIV/0!
806 | 10.46 | 347.9 | 0 | 319.6 | 320.4 | 0 | 35.6 | 0.98783 | #DIV/0!
802 | 10.56 | 346.1 | 0 | 310.6 | 317.3 | 0 | 35.7 | 0.99232 | #DIV/0!
806 | 9.01 | 346.1 | 0 | 296.3 | 305.7 | 0 | 35.9 | 0.85089 | #DIV/0!
803 | 7.99 | 344.3 | 0 | 293.2 | 297.9 | 0 | 36 | 0.75175 | #DIV/0!
802 | 9.01 | 346.1 | 0 | 300.3 | 298.2 | 0 | 36.1 | 0.84667 | #DIV/0!
797 | 9.51 | 346.1 | 0 | 300.8 | 297.5 | 0 | 36.3 | 0.88808 | #DIV/0!
799 | 7.13 | 340.6 | 0 | 303.3 | 296.6 | 0 | 36.4 | 0.6675 | #DIV/0!
798 | 9.59 | 346.1 | 0 | 295.1 | 296 | 0 | 36.5 | 0.89667 | #DIV/0!
799 | 7.13 | 346.1 | 0 | 294.7 | 296.3 | 0 | 36.6 | 0.6675 | #DIV/0!
798 | 7.63 | 340.6 | 0 | 295.3 | 295.8 | 0 | 36.7 | 0.71341 | #DIV/0!
804 | 6.78 | 344.3 | 0 | 483.2 | 297.8 | 0 | 36.8 | 0.6387 | #DIV/0!
800 | 7.81 | 349.8 | 0 | 401.7 | 295.8 | 0 | 36.9 | 0.73207 | #DIV/0!
783 | 8.76 | 342.4 | 0 | 375.1 | 561.5 | 0 | 37.1 | 0.80367 | #DIV/0!
797 | 7.5 | 342.4 | 0 | 282.1 | 291.3 | 0 | 37.3 | 0.70038 | #DIV/0!
799 | 6.87 | 346.1 | 0 | 290.3 | 293.2 | 0 | 37.3 | 0.64316 | #DIV/0!
802 | 7.33 | 346.1 | 0 | 299.6 | 293.5 | 0 | 37.4 | 0.6888 | #DIV/0!
800 | 7.65 | 346.1 | 0 | 293.8 | 293 | 0 | 37.5 | 0.71708 | #DIV/0!
802 | 7.33 | 342.4 | 0 | 289.2 | 293.1 | 0 | 37.6 | 0.6888 | #DIV/0!
799 | 6.88 | 340.6 | 0 | 291.6 | 293.1 | 0 | 37.8 | 0.64409 | #DIV/0!
801 | 7.4 | 342.4 | 0 | 295.7 | 291.7 | 0 | 37.8 | 0.69451 | #DIV/0!
799 | 7.61 | 344.3 | 0 | 294.8 | 293 | 0 | 37.9 | 0.71243 | #DIV/0!
801 | 8.92 | 342.4 | 0 | 290.9 | 292.8 | 0 | 38 | 0.83716 | #DIV/0!
804 | 9.21 | 344.3 | 0 | 292.8 | 291.8 | 0 | 38.1 | 0.86762 | #DIV/0!
800 | 6.86 | 340.6 | 0 | 289.5 | 292.3 | 0 | 38.2 | 0.64302 | #DIV/0!
794 | 9.3 | 346.1 | 0 | 289.5 | 289.4 | 0 | 38.3 | 0.8652 | #DIV/0!
803 | 6.47 | 342.4 | 0 | 290.9 | 289.9 | 0 | 38.3 | 0.60874 | #DIV/0!
801 | 12.56 | 340.6 | 0 | 475.3 | 292.5 | 0 | 38.4 | 1.1788 | #DIV/0!
750 | 11.6 | 340.6 | 0 | 310.9 | 303 | 0 | 38.6 | 1.0194 | #DIV/0!
858 | 8.44 | 340.6 | 3.65 | 317.7 | 364.8 | 0 | 38.7 | 0.84848 | 23.2461
789 | 12.86 | 342.4 | 5.26 | 325.5 | 334 | 0 | 38.8 | 1.1889 | 22.6019
765 | 10.88 | 344.3 | 6.78 | 316.4 | 321.5 | 0 | 38.8 | 0.97522 | 14.3838
827 | 7.54 | 338.8 | 8.13 | 287.8 | 328.9 | 0 | 38.9 | 0.73062 | 8.9867
718 | 13.58 | 349.8 | 7.01 | 336.9 | 283.2 | 0 | 39 | 1.1425 | 16.2974
740 | 19.82 | 439.5 | 7.18 | 467.8 | 417.2 | 0 | 39.1 | 1.7185 | 23.9345
818 | 16.02 | 424.9 | 7.95 | 478.6 | 738.1 | 0 | 39.2 | 1.5354 | 19.3136
877 | 8.7 | 340.6 | 8.48 | 366.2 | 434 | 0 | 39.4 | 0.89399 | 10.5423
805 | 8.59 | 342.4 | 7.83 | 290.2 | 301.1 | 0 | 39.5 | 0.81022 | 10.3476
814 | 9.53 | 342.4 | 7.9 | 293.8 | 296.5 | 0 | 39.6 | 0.90893 | 11.5055
1019 | 12.24 | 358.9 | 9.99 | 360.8 | 296.7 | 0.19 | 39.7 | 1.4614 | 14.6286
948 | 5.99 | 338.8 | 9.28 | 302.2 | 321.2 | 1.63 | 39.9 | 0.66535 | 7.1697
894 | 3.72 | 342.4 | 8.94 | 307.4 | 311.3 | 2.17 | 40 | 0.38967 | 4.3587
895 | 14.65 | 346.1 | 8.3 | 323.3 | 292 | 0.89 | 40.2 | 1.5363 | 18.5096
946 | 8.27 | 340.6 | 9.13 | 320.8 | 311.9 | 1.99 | 40.2 | 0.91666 | 10.0401
845 | 13.23 | 380.9 | 8.14 | 400 | 380.9 | 3.26 | 40.3 | 1.3099 | 16.0918
737 | 16 | 415.7 | 7.13 | 475.5 | 399.3 | 1.45 | 40.4 | 1.3817 | 19.3781
858 | 8.68 | 347.9 | 8.44 | 361.6 | 508.3 | 0 | 40.5 | 0.87261 | 10.339
892 | 8.08 | 342.4 | 8.69 | 322.3 | 292.5 | 0 | 40.6 | 0.84448 | 9.7178
923 | 9.13 | 342.4 | 8.96 | 306.4 | 308.9 | 1.08 | 40.7 | 0.98738 | 11.0199
1172 | 4.68 | 355.3 | 11.34 | 341.8 | 372.5 | 3.89 | 40.9 | 0.64267 | 5.6673
1029 | 5.92 | 347.9 | 9.92 | 311.1 | 320.5 | 0.9 | 41 | 0.71376 | 7.1951
991 | 8.05 | 340.6 | 9.5 | 311.4 | 315.8 | 1.99 | 41.3 | 0.93472 | 9.8392
973 | 7.51 | 342.4 | 9.49 | 308 | 308.9 | 1.63 | 41.4 | 0.85618 | 9.0219
1117 | 11.43 | 377.2 | 10.71 | 353.8 | 343.2 | 3.99 | 41.5 | 1.4959 | 13.9677
781 | 16.57 | 386.4 | 7.49 | 462.9 | 358.5 | 2.54 | 41.6 | 1.5163 | 20.2444
933 | 15.33 | 419.4 | 9.28 | 485.6 | 893.3 | 0.72 | 41.7 | 1.6759 | 18.0588
1110 | 11.44 | 386.4 | 10.65 | 376 | 333.1 | 1.59 | 41.8 | 1.4879 | 13.9705
1115 | 16.49 | 432.2 | 10.65 | 423.5 | 388.7 | 5.06 | 41.9 | 2.1543 | 20.2283
1103 | 17.64 | 437.7 | 10.71 | 422.4 | 430.4 | 5.61 | 42.2 | 2.2798 | 21.2862
1082 | 16.33 | 423 | 10.5 | 407 | 419.2 | 5.44 | 42.4 | 2.0703 | 19.7169
887 | 15.43 | 373.6 | 8.37 | 442.3 | 420.4 | 4.9 | 42.5 | 1.6036 | 19.1592
894 | 4.9 | 335.1 | 4.77 | 287.8 | 487.1 | 1.27 | 42.7 | 0.51327 | 10.7604
1364 | 12.87 | 384.6 | 0 | 521.1 | 278.7 | 0 | 42.8 | 2.0569 | #DIV/0!
788 | 11.35 | 364.4 | 7.76 | 477.9 | 507.2 | 4.53 | 43 | 1.0479 | 13.5044
836 | 5.69 | 338.8 | 8.04 | 279.2 | 306.9 | 0 | 43.3 | 0.55736 | 6.9323
832 | 12.6 | 371.7 | 8.14 | 391.2 | 277.7 | 0 | 43.5 | 1.2283 | 15.0898
879 | 12.52 | 340.6 | 8.54 | 340.1 | 288.6 | 0.9 | 43.7 | 1.2895 | 15.099
940 | 13.06 | 342.4 | 9.2 | 354.6 | 336.8 | 2.44 | 43.8 | 1.4384 | 15.635
925 | 9.79 | 336.9 | 8.88 | 308.7 | 323.6 | 3.08 | 44 | 1.0611 | 11.9488
876 | 8.55 | 338.8 | 8.58 | 288.8 | 303.4 | 1.64 | 44.3 | 0.87757 | 10.2281
799 | 8.27 | 335.1 | 7.68 | 269 | 287.8 | 0 | 44.5 | 0.77422 | 10.081
829 | 12.49 | 340.6 | 8.15 | 343.2 | 275.9 | 0 | 44.6 | 1.2132 | 14.8858
808 | 13.73 | 353.4 | 7.84 | 361.3 | 378 | 2.35 | 44.8 | 1.2999 | 16.5798
1263 | 20.35 | 532.9 | 12.88 | 510.4 | 379.5 | 2.9 | 44.9 | 3.0115 | 23.3811
906 | 10.67 | 342.4 | 14.37 | 486.6 | 456.2 | 7.25 | 45.2 | 1.1327 | 7.8822
1103 | 16.09 | 441.3 | 18.65 | 502.1 | 540.2 | 10.69 | 45.4 | 2.0794 | 11.1498
1225 | 16.17 | 454.2 | 20.53 | 436.1 | 394.2 | 7.23 | 45.5 | 2.3209 | 11.305
1389 | 15.76 | 496.3 | 23 | 409.3 | 431.9 | 8 | 45.7 | 2.5649 | 11.1518
1461 | 12.49 | 520.1 | 24.24 | 357.6 | 392.8 | 6.89 | 45.9 | 2.1381 | 8.8205
1507 | 12.92 | 540.2 | 25.19 | 381 | 389.4 | 6.71 | 46.2 | 2.2813 | 9.0565
1398 | 1.86 | 342.4 | 23 | 308.9 | 333.1 | 3.2 | 46.4 | 0.30467 | 1.3247
1248 | 12.14 | 424.9 | 20.8 | 363.7 | 317.8 | 2.54 | 46.5 | 1.7752 | 8.5346
1257 | 12.34 | 415.7 | 20.9 | 393.6 | 342.5 | 5.96 | 46.7 | 1.8175 | 8.696
1298 | 14.95 | 450.5 | 21.65 | 369.9 | 396.1 | 7.25 | 46.9 | 2.2737 | 10.502
1278 | 8.41 | 415.7 | 21.2 | 310.6 | 331.4 | 4.9 | 47.2 | 1.2593 | 5.9402
1231 | 9.92 | 412 | 20.31 | 375.2 | 316.1 | 5.07 | 47.4 | 1.4308 | 7.0449
1202 | 12.69 | 419.4 | 19.92 | 362.9 | 355.2 | 5.64 | 47.6 | 1.7872 | 8.972
1214 | 13.95 | 397.4 | 19.81 | 338 | 373.5 | 6.54 | 47.8 | 1.9843 | 10.0166
1218 | 12.92 | 434 | 20.36 | 389.6 | 330 | 5.44 | 48 | 1.8438 | 9.0562
1445 | 11.84 | 510.9 | 24.33 | 350.5 | 392.8 | 7.25 | 48.3 | 2.0046 | 8.2393
749 | 8.29 | 335.1 | 26.74 | 355.5 | 341.5 | 0 | 48.5 | 0.72753 | 2.7207
799 | 5.3 | 331.5 | 29.25 | 261 | 272 | 0 | 48.7 | 0.49618 | 1.6963
797 | 4.63 | 333.3 | 31.05 | 269.5 | 271.5 | 0 | 48.8 | 0.43237 | 1.3925
802 | 7.96 | 329.6 | 32.85 | 273.8 | 271.3 | 0 | 48.9 | 0.748 | 2.277
797 | 6.63 | 335.1 | 34.59 | 269.8 | 270.9 | 0 | 49.2 | 0.61913 | 1.7899
799 | 7.88 | 333.3 | 35.23 | 273.1 | 270.6 | 0 | 49.3 | 0.73771 | 2.094
801 | 7.12 | 333.3 | 35.73 | 271.5 | 270.5 | 0 | 49.5 | 0.66823 | 1.8702
800 | 4.85 | 331.5 | 34.75 | 270.5 | 270.3 | 0 | 49.6 | 0.45462 | 1.3082
798 | 5.51 | 333.3 | 27.74 | 268.1 | 270.2 | 0 | 49.6 | 0.51519 | 1.8572
793 | 7.58 | 331.5 | 23.96 | 271.8 | 270.1 | 0 | 49.7 | 0.7043 | 2.9395
799 | 5.26 | 331.5 | 15.02 | 270.8 | 269.9 | 0 | 49.8 | 0.49243 | 3.2785
791 | 5.78 | 331.5 | 5.67 | 268.8 | 269.8 | 0 | 49.9 | 0.5357 | 9.4479
793 | 6.83 | 329.6 | 2.37 | 267.3 | 269.6 | 0 | 50 | 0.63461 | 26.7768
793 | 8.51 | 331.5 | 0 | 266.6 | 269.3 | 0 | 50.2 | 0.79071 | #DIV/0!
798 | 5.9 | 331.5 | 0 | 270.6 | 269.2 | 0 | 50.3 | 0.55166 | #DIV/0!
1084 | 11.56 | 357.1 | 2.78 | 356.4 | 269.1 | 0 | 50.4 | 1.4683 | 52.8148
1338 | 11.79 | 456 | 13.16 | 354 | 415 | 3.99 | 50.5 | 1.8483 | 14.0452
761 | 7.59 | 327.8 | 14.81 | 419.7 | 342 | 5.17 | 50.7 | 0.67677 | 4.5697
781 | 7.12 | 333.3 | 10.25 | 262.2 | 268.8 | 0 | 50.9 | 0.65155 | 6.3565
782 | 5.43 | 331.5 | 3.17 | 259.6 | 268.6 | 0 | 50.9 | 0.49753 | 15.695
793 | 8.4 | 329.6 | 0 | 270.5 | 268.4 | 0 | 51 | 0.78049 | #DIV/0!
800 | 7.79 | 327.8 | 0 | 269.8 | 268.3 | 0 | 51.1 | 0.7302 | #DIV/0!
798 | 5.47 | 327.8 | 0 | 268.5 | 268 | 0 | 51.2 | 0.51145 | #DIV/0!
803 | 7.7 | 329.6 | 0 | 266.3 | 267.9 | 0 | 51.3 | 0.72447 | #DIV/0!
801 | 5.33 | 327.8 | 0 | 267 | 267.7 | 0 | 51.4 | 0.50023 | #DIV/0!
808 | 7.33 | 329.6 | 0 | 270.3 | 267.4 | 0 | 51.6 | 0.69395 | #DIV/0!
819 | 5.04 | 329.6 | 0 | 279 | 288.1 | 0 | 51.7 | 0.48365 | #DIV/0!
796 | 5.89 | 327.8 | 0 | 269 | 267.1 | 0 | 51.8 | 0.54934 | #DIV/0!
797 | 5.53 | 327.8 | 0 | 264.5 | 266.9 | 0 | 51.9 | 0.51641 | #DIV/0!
803 | 5.73 | 327.8 | 0 | 266.8 | 266.9 | 0 | 52 | 0.53912 | #DIV/0!
798 | 6.98 | 327.8 | 0 | 265.1 | 266.6 | 0 | 52 | 0.65264 | #DIV/0!
799 | 5.61 | 329.6 | 0 | 267.5 | 266.4 | 0 | 52.1 | 0.5252 | #DIV/0!
800 | 7.7 | 326 | 0 | 266.3 | 266 | 0 | 52.3 | 0.72176 | #DIV/0!
797 | 8.25 | 329.6 | 0 | 267.6 | 266 | 0 | 52.3 | 0.77042 | #DIV/0!
798 | 7.99 | 327.8 | 0 | 268.6 | 265.9 | 0 | 52.4 | 0.74707 | #DIV/0!
799 | 8.33 | 326 | 0 | 263.8 | 265.7 | 0 | 52.5 | 0.77984 | #DIV/0!
804 | 7.83 | 327.8 | 0 | 263.5 | 265.5 | 0 | 52.6 | 0.73762 | #DIV/0!
804 | 5.28 | 329.6 | 0 | 263.6 | 265.5 | 0 | 52.6 | 0.4974 | #DIV/0!
802 | 7.8 | 324.1 | 0 | 266.8 | 265.3 | 0 | 52.7 | 0.73296 | #DIV/0!
800 | 5.3 | 329.6 | 0 | 265 | 265.1 | 0 | 52.8 | 0.4968 | #DIV/0!
799 | 5.57 | 329.6 | 0 | 264.8 | 264.8 | 0 | 53 | 0.52145 | #DIV/0!
798 | 5.39 | 324.1 | 0 | 262.6 | 264.8 | 0 | 53.1 | 0.50397 | #DIV/0!
800 | 7.82 | 329.6 | 0 | 264.6 | 264.7 | 0 | 53.1 | 0.73301 | #DIV/0!
802 | 5.43 | 331.5 | 0 | 265.8 | 264.6 | 0 | 53.2 | 0.51026 | #DIV/0!
802 | 5.45 | 327.8 | 0 | 266.1 | 264.6 | 0 | 53.2 | 0.51213 | #DIV/0!
800 | 5.22 | 329.6 | 0 | 264.8 | 264.4 | 0 | 53.3 | 0.4893 | #DIV/0!
798 | 7.58 | 331.5 | 0 | 266.5 | 264.2 | 0 | 53.4 | 0.70874 | #DIV/0!
799 | 5.5 | 329.6 | 0 | 265.5 | 264.2 | 0 | 53.4 | 0.5149 | #DIV/0!
798 | 5.62 | 327.8 | 0 | 264.3 | 264 | 0 | 53.5 | 0.52548 | #DIV/0!
800 | 5.41 | 329.6 | 0 | 264.8 | 263.7 | 0 | 53.7 | 0.50711 | #DIV/0!
802 | 5.47 | 327.8 | 0 | 265.3 | 263.5 | 0 | 53.7 | 0.51401 | #DIV/0!
800 | 5.39 | 327.8 | 0 | 261.5 | 263.4 | 0 | 53.8 | 0.50523 | #DIV/0!
802 | 5.2 | 327.8 | 0 | 473.9 | 263.3 | 0 | 53.9 | 0.48864 | #DIV/0!
810 | 10.2 | 333.3 | 0 | 481.2 | 263.3 | 0 | 53.9 | 0.96805 | #DIV/0!
798 | 11.95 | 368.1 | 7.62 | 471.7 | 363.3 | 3.17 | 54 | 1.1173 | 14.6632
1164 | 5.38 | 369.9 | 11.41 | 485.9 | 292.9 | 2.36 | 54.1 | 0.73375 | 6.4308
1091 | 1.21 | 346.1 | 11.07 | 301.2 | 325.1 | 3.44 | 54.2 | 0.15468 | 1.3973
1576 | 22.96 | 675.8 | 15.77 | 580.2 | 331.2 | 4.46 | 54.4 | 4.2398 | 26.885
1283 | 17.36 | 446.8 | 20.98 | 548.1 | 525.8 | 10.63 | 54.4 | 2.6097 | 12.439
1877 | 30.54 | 868.1 | 32.14 | 775.7 | 536.8 | 11.42 | 54.5 | 6.7166 | 20.8978
1266 | 15.66 | 424.9 | 37.28 | 555.8 | 693.1 | 13.09 | 54.6 | 2.3229 | 6.2311
1506 | 20.97 | 613.5 | 41.56 | 563.9 | 455.4 | 8.86 | 54.8 | 3.7003 | 8.9035
1725 | 23.73 | 714.2 | 47.75 | 571.2 | 523.7 | 11.09 | 55 | 4.7962 | 10.0445
1963 | 12.62 | 439.5 | 53.63 | 599.4 | 567.2 | 12.7 | 55.3 | 2.9026 | 5.4123
1395 | 10.28 | 476.1 | 53.77 | 493 | 303.2 | 0 | 55.6 | 1.6803 | 3.1249
1432 | 13.39 | 500 | 54.89 | 338.6 | 349.4 | 6.53 | 56 | 2.2467 | 4.093
1506 | 17.49 | 560.4 | 57.58 | 440 | 403 | 8.85 | 56.2 | 3.0862 | 5.3599
1559 | 17.39 | 567.7 | 59.77 | 411.1 | 415.2 | 7.68 | 56.6 | 3.1766 | 5.3147
1576 | 0 | 322.3 | 60.07 | 512.8 | 445.1 | 8.79 | 56.8 | 0 | 0
1587 | 18.89 | 598.9 | 61.25 | 562.6 | 346.2 | 4.98 | 57.1 | 3.5125 | 5.7348
1647 | 0 | 322.3 | 62.78 | 528.8 | 510 | 11.07 | 57.4 | 0 | 0
1626 | 19.46 | 551.2 | 61.83 | 586.8 | 299.1 | 0 | 57.7 | 3.7075 | 5.9962
1656 | 0 | 324.1 | 63.12 | 529.2 | 524.8 | 11.13 | 58 | 0 | 0
1605 | 0 | 322.3 | 61.18 | 520.8 | 298.3 | 1.7 | 58.2 | 0 | 0
1547 | 0 | 322.3 | 59 | 515.5 | 297.7 | 0 | 58.3 | 0 | 0
1533 | 20.72 | 597 | 58.88 | 562 | 297.3 | 0 | 58.5 | 3.7217 | 6.3209
1549 | 14.08 | 428.5 | 59.35 | 568.2 | 382.8 | 5.23 | 58.5 | 2.5555 | 4.3057
1684 | 23.32 | 670.3 | 65.02 | 642.6 | 692.6 | 14.7 | 58.7 | 4.6013 | 7.0768
1630 | 0.89 | 313.1 | 68.79 | 577.5 | 630.7 | 14.05 | 58.8 | 0.16998 | 0.2471
1397 | 5.78 | 437.7 | 68.25 | 381.7 | 282.1 | 0 | 59 | 0.9461 | 1.3862
1380 | 0 | 320.5 | 66.78 | 505.8 | 298.2 | 0 | 59.1 | 0 | 0
1343 | 0 | 322.3 | 65.17 | 501.2 | 295 | 0 | 59.4 | 0 | 0
1310 | 0 | 318.6 | 63.42 | 498.4 | 294.9 | 0 | 59.6 | 0 | 0
1278 | 0 | 320.5 | 61.91 | 499.3 | 294.7 | 0 | 59.7 | 0 | 0
1247 | 0 | 318.6 | 60.27 | 493.8 | 294.5 | 0 | 59.7 | 0 | 0
1213 | 0 | 320.5 | 58.99 | 489.2 | 294.2 | 0 | 59.8 | 0 | 0
1187 | 0 | 320.5 | 57.61 | 490.3 | 294.2 | 0 | 59.8 | 0 | 0
1150 | 0 | 322.3 | 56.07 | 492.7 | 294.2 | 0 | 59.8 | 0 | 0
746 | 4.44 | 320.5 | 55.53 | 355.2 | 294.2 | 0 | 59.8 | 0.38809 | 0.69889
798 | 4.62 | 322.3 | 55.39 | 258 | 258.8 | 0 | 59.8 | 0.43197 | 0.77988
805 | 5.45 | 322.3 | 55.55 | 251.7 | 258.5 | 0 | 59.8 | 0.51405 | 0.92538
800 | 4.81 | 320.5 | 56.08 | 251.7 | 258.6 | 0 | 59.7 | 0.45087 | 0.80397
802 | 5.89 | 322.3 | 56.5 | 256.1 | 258.5 | 0 | 59.7 | 0.55348 | 0.97961
800 | 7.09 | 322.3 | 57.39 | 259.3 | 258.3 | 0 | 59.8 | 0.66458 | 1.158
800 | 6.39 | 320.5 | 58.44 | 261 | 258.3 | 0 | 59.8 | 0.59897 | 1.0249
801 | 7.3 | 324.1 | 59.71 | 260 | 258.3 | 0 | 59.8 | 0.68512 | 1.1474
796 | 6.36 | 322.3 | 61.06 | 256.5 | 258.2 | 0 | 59.8 | 0.59318 | 0.97146
800 | 4.77 | 320.5 | 62.25 | 258.5 | 258.2 | 0 | 59.8 | 0.44712 | 0.71826
919 | 4.67 | 375.4 | 63.2 | 369.4 | 258.2 | 0 | 59.8 | 0.50286 | 0.79566
1636 | 0 | 320.5 | 62.58 | 524.2 | 307.8 | 0 | 59.8 | 0 | 0
1606 | 0 | 318.6 | 61.65 | 527.6 | 294.3 | 0 | 59.9 | 0 | 0
1584 | 0 | 318.6 | 60.35 | 528.4 | 294.4 | 0 | 60 | 0 | 0
1560 | 0 | 320.5 | 59.59 | 525.8 | 294.6 | 0 | 60 | 0 | 0
1529 | 0 | 320.5 | 58.24 | 521.2 | 294.7 | 0 | 60 | 0 | 0
1507 | 0 | 320.5 | 57.43 | 522 | 294.8 | 0 | 60 | 0 | 0
1478 | 0 | 322.3 | 56.52 | 525.3 | 295.3 | 0 | 59.9 | 0 | 0
1457 | 0 | 320.5 | 55.62 | 521.9 | 295.2 | 0 | 59.9 | 0 | 0
1433 | 0 | 322.3 | 54.9 | 523.6 | 295.3 | 0 | 59.9 | 0 | 0
1237 | 0 | 320.5 | 46.69 | 509 | 295.3 | 0 | 59.9 | 0 | 0
1108 | 0 | 320.5 | 42.46 | 495.1 | 295.2 | 0 | 59.9 | 0 | 0
774 | 5.49 | 318.6 | 42.74 | 395.5 | 295.2 | 0 | 59.9 | 0.49788 | 1.1649
799 | 4.8 | 320.5 | 44 | 266.6 | 259.6 | 0 | 59.9 | 0.44937 | 1.0213
797 | 7.66 | 324.1 | 39.82 | 249.2 | 259.4 | 0 | 59.8 | 0.71532 | 1.7964
794 | 6.47 | 320.5 | 28.6 | 250.5 | 259.4 | 0 | 59.8 | 0.60192 | 2.1046
794 | 7.54 | 324.1 | 25.03 | 259.6 | 259.3 | 0 | 59.8 | 0.70146 | 2.8025
801 | 5.99 | 320.5 | 25.35 | 257.7 | 259.3 | 0 | 59.8 | 0.56218 | 2.2177
1608 | 23.72 | 690.4 | 27.37 | 582.4 | 382 | 3.98 | 59.9 | 4.469 | 16.3282
840 | 2.88 | 315 | 31.32 | 459.5 | 505.9 | 9.2 | 59.9 | 0.28346 | 0.90503
801 | 5.75 | 320.5 | 31.18 | 265 | 259.4 | 0 | 60 | 0.53965 | 1.7308
797 | 7.6 | 322.3 | 30.87 | 247.8 | 259.2 | 0 | 60 | 0.70972 | 2.2991
1207 | 18.13 | 395.6 | 30.64 | 401.9 | 259.1 | 0 | 60.2 | 2.564 | 8.3682
1257 | 16.68 | 457.8 | 34.56 | 413.7 | 406.9 | 8.5 | 60.2 | 2.4567 | 7.1084
1343 | 11.4 | 443.2 | 36.57 | 318.1 | 349.6 | 5.38 | 60.4 | 1.7939 | 4.9053
1417 | 10.99 | 483.5 | 38.9 | 327.5 | 358.8 | 6.71 | 60.4 | 1.8247 | 4.6906
1550 | 18.67 | 586 | 42.66 | 486 | 418.1 | 9.42 | 60.7 | 3.3907 | 7.9482
1690 | 10.58 | 465.2 | 46.51 | 531.3 | 408.5 | 8.51 | 60.8 | 2.095 | 4.5044
1595 | 0 | 316.8 | 43.35 | 525.4 | 295.4 | 0 | 60.9 | 0 | 0
1484 | 0 | 318.6 | 40.17 | 517.4 | 295.6 | 0 | 61.2 | 0 | 0
1378 | 0 | 316.8 | 37.21 | 509.1 | 295.6 | 0 | 61.5 | 0 | 0
1254 | 0 | 316.8 | 34.06 | 503.9 | 295.6 | 0 | 61.6 | 0 | 0
757 | 8.08 | 318.6 | 32.98 | 323.1 | 295.6 | 0 | 61.7 | 0.71667 | 2.1731
764 | 9.74 | 320.5 | 33.06 | 255.7 | 259.8 | 0 | 61.7 | 0.8719 | 2.6373
802 | 6.96 | 320.5 | 32.87 | 251.5 | 259.7 | 0 | 61.7 | 0.65403 | 1.9897
804 | 8.47 | 322.3 | 29.9 | 253.3 | 259.6 | 0 | 61.7 | 0.79791 | 2.6686
803 | 6.87 | 320.5 | 23.8 | 256.3 | 259.4 | 0 | 61.8 | 0.64638 | 2.7159
813 | 8.11 | 322.3 | 17.64 | 261.4 | 259.4 | 0 | 61.8 | 0.77255 | 4.3795
809 | 5.14 | 320.5 | 10.6 | 256.6 | 259.3 | 0 | 61.8 | 0.48722 | 4.5964
811 | 6.26 | 320.5 | 4.45 | 258.6 | 259.3 | 0 | 62 | 0.59485 | 13.3675
808 | 4.9 | 318.6 | 0 | 261.3 | 259.3 | 0 | 62.1 | 0.4639 | #DIV/0!
796 | 6.62 | 320.5 | 0 | 255.7 | 259.3 | 0 | 62.1 | 0.61743 | #DIV/0!
796 | 8.37 | 316.8 | 0 | 259.5 | 259.2 | 0 | 62.2 | 0.78064 | #DIV/0!
801 | 6.66 | 316.8 | 0 | 257.8 | 259.2 | 0 | 62.4 | 0.62506 | #DIV/0!
811 | 4.37 | 320.5 | 0 | 259.5 | 259.2 | 0 | 62.4 | 0.41526 | #DIV/0!
743 | 9.23 | 320.5 | 0 | 283.5 | 259.1 | 0 | 62.5 | 0.80353 | #DIV/0!
865 | 8.34 | 324.1 | 8.59 | 353.6 | 322 | 0 | 62.6 | 0.84527 | 9.8402
1544 | 1.4 | 307.6 | 16.95 | 571.5 | 492.4 | 7.09 | 62.6 | 0.25327 | 1.4942
1215 | 13.7 | 406.5 | 20.31 | 424.6 | 340 | 9.39 | 62.7 | 1.9503 | 9.6029
1602 | 30.9 | 787.5 | 27.53 | 638.6 | 340.4 | 6.35 | 62.9 | 5.8001 | 21.0682
1507 | 0 | 298.5 | 35.87 | 498.3 | 695.4 | 15.42 | 63 | 0 | 0
1394 | 17 | 512.8 | 38.31 | 455.9 | 494.9 | 7.29 | 63.1 | 2.7767 | 7.2479
1558 | 16.14 | 560.4 | 42.84 | 397 | 412 | 8.34 | 63.3 | 2.9464 | 6.8776
1747 | 23.73 | 714.2 | 48.21 | 568.1 | 470.8 | 9.98 | 63.5 | 4.8574 | 10.0755
1928 | 1.45 | 311.3 | 52.86 | 595.3 | 539.9 | 11.98 | 63.6 | 0.32756 | 0.61967
1366 | 4.93 | 404.7 | 52.23 | 376.3 | 295.9 | 0 | 63.9 | 0.78906 | 1.5107
1367 | 6.21 | 428.5 | 52.33 | 291.1 | 295.7 | 2.89 | 64.2 | 0.99466 | 1.9007
1383 | 0 | 316.8 | 52.79 | 500 | 347.9 | 6.07 | 64.4 | 0 | 0
1329 | 1.63 | 331.5 | 50.78 | 514.8 | 295.7 | 0 | 64.5 | 0.25382 | 0.49984
1362 | 0 | 316.8 | 51.82 | 513.1 | 403 | 7.71 | 64.8 | 0 | 0
1311 | 15.91 | 468.8 | 50.9 | 529.1 | 295.8 | 0 | 64.8 | 2.4439 | 4.8014
1399 | 0 | 320.5 | 53.26 | 518.9 | 505.2 | 9.94 | 65 | 0 | 0
1388 | 22.5 | 582.4 | 53.78 | 555.7 | 296 | 0 | 65 | 3.6592 | 6.804
1378 | 5.5 | 364.4 | 52.77 | 521.6 | 355.8 | 0 | 65.2 | 0.88803 | 1.6828
1413 | 9.75 | 470.6 | 54.46 | 438.4 | 388.5 | 7.62 | 65.3 | 1.6142 | 2.964
1362 | 0 | 315 | 51.86 | 506 | 298.6 | 0 | 65.4 | 0 | 0
1362 | 10.46 | 445 | 52.29 | 364.3 | 450.3 | 7.43 | 65.6 | 1.6693 | 3.1923
1368 | 7.86 | 432.2 | 52.47 | 297.2 | 300.5 | 3.99 | 65.6 | 1.2599 | 2.4011
1364 | 4.9 | 397.4 | 51.82 | 288.9 | 305.5 | 3.44 | 65.7 | 0.78311 | 1.5112
1340 | 9.91 | 423 | 51.04 | 304.5 | 298 | 3.1 | 65.8 | 1.5559 | 3.0485
1343 | 11.53 | 435.8 | 51.29 | 330.3 | 299.1 | 4.14 | 65.8 | 1.8143 | 3.5374
1353 | 11.56 | 441.3 | 51.84 | 329.6 | 323.3 | 5.26 | 65.9 | 1.8326 | 3.5351
1388 | 11.22 | 452.3 | 52.8 | 335.7 | 335.1 | 5.98 | 66.1 | 1.8247 | 3.4559
1405 | 8.67 | 454.2 | 53.72 | 339.5 | 352.9 | 6.4 | 66.2 | 1.4273 | 2.6569
1379 | 0.9 | 316.8 | 53.6 | 502.9 | 300.4 | 4.69 | 66.3 | 0.14542 | 0.2713
1336 | 0 | 313.1 | 50.77 | 495.4 | 296 | 0 | 66.5 | 0 | 0
1385 | 22.8 | 608 | 53.53 | 566.3 | 484.7 | 10.3 | 66.6 | 3.7 | 6.912
1487 | 20.68 | 604.3 | 57.45 | 588.7 | 522.1 | 11.07 | 66.7 | 3.6031 | 6.2717
1514 | 0 | 311.3 | 57.6 | 525.6 | 475.8 | 9.88 | 67 | 0 | 0
1434 | 0 | 307.6 | 54.6 | 547.2 | 296.5 | 0 | 67.1 | 0 | 0
1467 | 14.97 | 514.6 | 56.2 | 407.4 | 415.1 | 7.79 | 67.2 | 2.5732 | 4.5786
1474 | 0 | 311.3 | 56.5 | 514.2 | 358.4 | 6.75 | 67.4 | 0 | 0
1417 | 0 | 315 | 53.88 | 511.9 | 296.5 | 0 | 67.5 | 0 | 0
1348 | 0 | 315 | 51.25 | 507.5 | 296.5 | 0 | 67.6 | 0 | 0
1282 | 0 | 313.1 | 48.59 | 506.5 | 296.5 | 0 | 67.7 | 0 | 0
1230 | 4.62 | 342.4 | 46.84 | 406.2 | 296.5 | 0 | 67.9 | 0.66583 | 1.4215
1178 | 0 | 311.3 | 44.96 | 491.5 | 315.6 | 2.71 | 67.9 | 0 | 0
1113 | 0 | 311.3 | 42.33 | 492.4 | 296.5 | 0 | 67.9 | 0 | 0
1039 | 0 | 311.3 | 39.74 | 490.2 | 296.5 | 0 | 67.9 | 0 | 0
768 | 4.76 | 316.8 | 38.39 | 308.1 | 296.5 | 0 | 67.9 | 0.42833 | 1.1157
798 | 6.18 | 311.3 | 37.58 | 254.4 | 260.7 | 0 | 67.9 | 0.57784 | 1.5376
802 | 7.5 | 313.1 | 36.7 | 249.9 | 260.6 | 0 | 67.9 | 0.70477 | 1.9204
796 | 6.21 | 313.1 | 35.32 | 249.5 | 260.4 | 0 | 67.9 | 0.57919 | 1.6398
797 | 7.7 | 313.1 | 34.35 | 259.4 | 260.3 | 0 | 67.9 | 0.71906 | 2.0933
799 | 5.84 | 313.1 | 32.08 | 262.3 | 260.3 | 0 | 67.9 | 0.54673 | 1.7043
2078 | 18.25 | 597 | 31.38 | 625.9 | 260.3 | 0 | 67.9 | 4.4435 | 14.1602
799 | 1.72 | 320.5 | 30.82 | 345.8 | 313.1 | 0 | 67.9 | 0.16102 | 0.52246
1735 | 0.98 | 313.1 | 28.32 | 536.2 | 297.4 | 3.96 | 68 | 0.19922 | 0.70347
1439 | 0 | 311.3 | 23.34 | 524.8 | 296.5 | 0 | 68.1 | 0 | 0
1402 | 16.98 | 523.8 | 23.7 | 434 | 298.2 | 2.2 | 68.1 | 2.7893 | 11.7693
1760 | 19.72 | 668.4 | 29.93 | 593.2 | 418.3 | 8.7 | 68.3 | 4.0666 | 13.5871
2434 | 21.14 | 653.8 | 40.75 | 678.7 | 600.3 | 13.61 | 68.3 | 6.0289 | 14.7949
1513 | 13.65 | 525.6 | 41.3 | 469.1 | 307.9 | 0 | 68.4 | 2.4198 | 5.8592
1515 | 0 | 307.6 | 41.04 | 522 | 365.1 | 7.07 | 68.6 | 0 | 0
1443 | 6.2 | 437.7 | 38.98 | 312.4 | 296.8 | 1.81 | 68.9 | 1.0483 | 2.6892
1412 | 13.91 | 485.3 | 38.57 | 363.3 | 296.7 | 2.16 | 69 | 2.3013 | 5.9666
1468 | 9.41 | 476.1 | 40.05 | 326.5 | 437.6 | 8.89 | 69.3 | 1.6186 | 4.0414
1475 | 6.89 | 468.8 | 40.17 | 308.7 | 324.7 | 5.64 | 69.4 | 1.1908 | 2.9643
1408 | 7.9 | 399.2 | 37.47 | 518.2 | 307 | 0 | 69.5 | 1.3033 | 3.4782
1430 | 14.99 | 498.1 | 38.98 | 449.9 | 344.5 | 6.69 | 69.7 | 2.5116 | 6.4433
1571 | 21.55 | 628.2 | 43.06 | 512.4 | 469.2 | 9.45 | 69.8 | 3.9668 | 9.2122
1708 | 23.09 | 705.1 | 47.1 | 616.2 | 424.9 | 8.52 | 69.9 | 4.6209 | 9.8108
1930 | 19.13 | 677.6 | 53.11 | 455 | 601.8 | 13.43 | 70 | 4.326 | 8.1453
1376 | 6.49 | 423 | 52.59 | 454.7 | 499.9 | 0.01 | 70.3 | 1.0463 | 1.9896
1335 | 5.77 | 406.5 | 51.06 | 293.9 | 296.9 | 2.17 | 70.6 | 0.90255 | 1.7676
1318 | 10.12 | 410.2 | 50.45 | 292.2 | 298.6 | 3.81 | 70.8 | 1.5628 | 3.0978
1314 | 10.27 | 415.7 | 50.24 | 313.2 | 313.6 | 4.91 | 71.1 | 1.5812 | 3.1472
1308 | 12.2 | 428.5 | 50.18 | 355.3 | 300.5 | 4.71 | 71.2 | 1.8697 | 3.7261
1321 | 10.93 | 419.4 | 50.55 | 340.4 | 341.5 | 5.98 | 71.4 | 1.6918 | 3.3467
1333 | 17.35 | 489 | 51.22 | 482.3 | 368.2 | 6.7 | 71.5 | 2.7098 | 5.2906
1394 | 20.69 | 571.4 | 53.67 | 530.7 | 418.4 | 7.98 | 71.7 | 3.3794 | 6.2966
1419 | 1.2 | 311.3 | 54.53 | 514.2 | 485.7 | 10.16 | 72 | 0.19952 | 0.36588
1418 | 12.41 | 481.6 | 54.34 | 418.9 | 324.3 | 5.51 | 72.1 | 2.0619 | 3.7944
1361 | 15.31 | 470.6 | 52.31 | 526.4 | 309.6 | 0 | 72.3 | 2.4414 | 4.6673
1395 | 17.42 | 503.6 | 53.12 | 395.6 | 352.6 | 6.69 | 72.5 | 2.8473 | 5.3602
1434 | 19.51 | 553.1 | 55.25 | 461.1 | 399.1 | 8.7 | 72.5 | 3.2781 | 5.9332
1458 | 17.88 | 534.7 | 55.77 | 407.7 | 398.3 | 6.44 | 72.8 | 3.0545 | 5.4769
1470 | 18.76 | 554.9 | 56.23 | 528.6 | 349.3 | 5.71 | 72.8 | 3.2312 | 5.7464
1541 | 14.84 | 538.4 | 58.74 | 410.5 | 558.8 | 11.53 | 73.1 | 2.6795 | 4.5616
1544 | 18.27 | 575 | 59.08 | 454.9 | 297.6 | 2.89 | 73.3 | 3.3052 | 5.5945
1561 | 0 | 309.5 | 59.68 | 525.4 | 494.4 | 10.53 | 73.6 | 0 | 0
1513 | 16.25 | 549.4 | 58.02 | 544.7 | 297.2 | 0 | 73.9 | 2.8808 | 4.9651
1574 | 16.05 | 556.7 | 60.29 | 522.5 | 599.1 | 12.15 | 74 | 2.96 | 4.9096
1483 | 0 | 307.6 | 56.44 | 518.2 | 298.3 | 0 | 74.3 | 0 | 0
1420 | 17.14 | 516.4 | 54.41 | 542.1 | 297.3 | 0 | 74.5 | 2.8518 | 5.2412
1440 | 13.56 | 494.5 | 55.26 | 355.9 | 401.2 | 7.8 | 74.6 | 2.2879 | 4.1402
1449 | 11.86 | 483.5 | 55.08 | 314.3 | 333.8 | 6.07 | 74.8 | 2.0136 | 3.6557
1463 | 19.69 | 560.4 | 56.05 | 457.9 | 409.2 | 6.67 | 74.9 | 3.3752 | 6.0218
1498 | 18.52 | 558.6 | 57.47 | 549.6 | 410.2 | 9.05 | 75 | 3.2506 | 5.6562
1558 | 19.04 | 578.7 | 59.85 | 445.8 | 511.3 | 9.43 | 75.2 | 3.4757 | 5.8074
1622 | 20 | 622.7 | 62.43 | 484.3 | 531.8 | 11.78 | 75.3 | 3.801 | 6.0884
1595 | 0 | 304 | 60.49 | 523.1 | 405.3 | 7.26 | 75.6 | 0 | 0
1605 | 22.18 | 650.1 | 61.85 | 591.4 | 460.3 | 8.51 | 75.9 | 4.1711 | 6.7439
1681 | 23.03 | 672.1 | 64.57 | 515.4 | 503.7 | 10.74 | 76.2 | 4.536 | 7.025
1676 | 0 | 302.1 | 63.51 | 531.7 | 468.3 | 9.7 | 76.4 | 0 | 0
1611 | 22.21 | 584.2 | 61.5 | 600.5 | 297.6 | 0 | 76.7 | 4.1924 | 6.8168
1677 | 12.63 | 562.2 | 64.04 | 528.9 | 532.3 | 11.27 | 76.8 | 2.4817 | 3.8752
1594 | 0 | 300.3 | 60.78 | 527.6 | 298.3 | 0 | 77 | 0 | 0
1611 | 17.37 | 580.5 | 61.73 | 445.5 | 357 | 6.85 | 77.3 | 3.2788 | 5.3114
1669 | 18.75 | 615.3 | 64.15 | 444.9 | 422.5 | 8.54 | 77.4 | 3.6667 | 5.7158
1753 | 24.22 | 723.4 | 67.58 | 664.8 | 424.5 | 6.97 | 77.5 | 4.9747 | 7.3612
1752 | 0 | 300.3 | 66.63 | 536.6 | 444.5 | 0.8 | 77.7 | 0 | 0
1719 | 19.23 | 637.3 | 65.95 | 577.2 | 297.7 | 0 | 77.8 | 3.8732 | 5.8729
1787 | 0 | 304 | 67.56 | 545.8 | 442.9 | 9.92 | 78 | 0 | 0
1693 | 0 | 302.1 | 64.66 | 531.8 | 297.8 | 0 | 78.3 | 0 | 0
1722 | 14.59 | 543.9 | 66.22 | 539 | 394.8 | 7.41 | 78.4 | 2.9438 | 4.4454
1676 | 0 | 300.3 | 63.9 | 527.7 | 298.2 | 0 | 78.4 | 0 | 0
1647 | 16.89 | 560.4 | 62.89 | 584.5 | 297.9 | 0 | 78.6 | 3.2594 | 5.1827
1723 | 11.33 | 468.8 | 66.06 | 542.6 | 464.5 | 9.8 | 78.6 | 2.2873 | 3.4625
1686 | 0 | 300.3 | 64.21 | 527.4 | 298 | 0 | 78.7 | 0 | 0
1637 | 0 | 300.3 | 62.33 | 523.5 | 297.9 | 0 | 78.7 | 0 | 0
1589 | 0 | 300.3 | 60.72 | 521.1 | 297.9 | 0 | 78.7 | 0 | 0
1553 | 0 | 298.5 | 59.21 | 516.4 | 297.9 | 0 | 78.9 | 0 | 0
1530 | 0 | 305.8 | 58.8 | 516.9 | 297.9 | 3.05 | 78.9 | 0 | 0
1553 | 12.83 | 529.3 | 59.7 | 494.3 | 297.9 | 0 | 78.7 | 2.3346 | 3.9105
1602 | 0 | 298.5 | 61.13 | 522.5 | 449.5 | 8.88 | 78.7 | 0 | 0
1561 | 0 | 302.1 | 59.47 | 520.4 | 297.9 | 0 | 78.7 | 0 | 0
1553 | 11.47 | 516.4 | 59.58 | 453.3 | 297.9 | 0 | 78.7 | 2.0871 | 3.5031
1532 | 0 | 302.1 | 58.45 | 518.2 | 308 | 0 | 78.7 | 0 | 0
1499 | 0 | 298.5 | 57.01 | 518.4 | 297.9 | 0 | 78.9 | 0 | 0
1459 | 1.75 | 305.8 | 55.91 | 526.6 | 297.9 | 0 | 78.7 | 0.29916 | 0.53508
1500 | 5.62 | 304 | 57.7 | 533 | 308 | 0 | 78.7 | 0.98774 | 1.7118
1478 | 0 | 302.1 | 56.03 | 513.1 | 297.9 | 0 | 78.7 | 0 | 0
1397 | 0 | 302.1 | 53.2 | 512 | 297.9 | 0 | 78.7 | 0 | 0
1447 | 36.94 | 787.5 | 56.19 | 609.3 | 297.9 | 0 | 78.7 | 6.2629 | 11.146
1656 | 34.17 | 846.1 | 63.8 | 720.2 | 796.8 | 16.42 | 78.7 | 6.6301 | 10.392
1929 | 50.87 | 983.5 | 75.21 | 1026.6 | 1229.7 | 53.33 | 78.7 | 11.4976 | 15.2873
2254 | 51 | 1115.3 | 87.64 | 960.8 | 1200.9 | 69.87 | 78.9 | 13.4691 | 15.3686
2558 | 52.09 | 1219.7 | 99.14 | 987.7 | 1209.5 | 83.67 | 79.3 | 15.6124 | 15.7478
3013 | 2.23 | 467 | 106.47 | 629.3 | 1201.7 | 76.4 | 79.8 | 0.78726 | 0.73942
2152 | 0 | 335.1 | 104.68 | 528.6 | 315.2 | 8.55 | 80.8 | 0 | 0
2127 | 4.54 | 326 | 103.51 | 556.1 | 442.7 | 8.7 | 81.5 | 1.1315 | 1.0931
2064 | 15.79 | 615.3 | 100.76 | 608.8 | 311.2 | 0 | 82.2 | 3.8186 | 3.7898
2070 | 6.37 | 326 | 100.33 | 548.7 | 447.3 | 7.98 | 82.5 | 1.545 | 1.5399
1988 | 0 | 300.3 | 96.4 | 512.3 | 307.3 | 0 | 82.9 | 0 | 0
1956 | 1.82 | 293 | 95.08 | 597.7 | 616.2 | 11.25 | 83.2 | 0.41711 | 0.4387
1997 | 19.44 | 509.1 | 97.27 | 571.2 | 683.6 | 14.88 | 83.4 | 4.5487 | 4.6764
1944 | 0 | 298.5 | 94.63 | 551 | 305.7 | 0 | 83.4 | 0 | 0
1976 | 27.16 | 836.9 | 97.05 | 708.8 | 561.6 | 12.33 | 83.7 | 6.2883 | 6.4794
2082 | 34.86 | 932.2 | 101.98 | 795.9 | 737.5 | 20.03 | 83.9 | 8.504 | 8.3389
2143 | 1.53 | 316.8 | 106.07 | 595.7 | 827.3 | 21.05 | 84.1 | 0.38417 | 0.36219
933 | 5.87 | 302.1 | 105.06 | 387.3 | 298.4 | 0 | 84.4 | 0.6417 | 0.6108
816 | 5.85 | 305.8 | 104.05 | 270.8 | 264.8 | 0 | 84.8 | 0.55932 | 0.53755
811 | 3.57 | 304 | 103.52 | 228.8 | 271.8 | 0 | 84.8 | 0.33924 | 0.3277
819 | 5.14 | 302.1 | 103.09 | 246.8 | 279.6 | 0 | 85 | 0.49324 | 0.47846
839 | 5.32 | 300.3 | 102.36 | 260.8 | 261.9 | 0 | 85.1 | 0.52298 | 0.51092
901 | 6.53 | 300.3 | 101.38 | 278.8 | 261.9 | 0 | 85.1 | 0.68937 | 0.67998
866 | 7.58 | 307.6 | 100.31 | 275.8 | 261.9 | 0 | 85.1 | 0.76913 | 0.76675
807 | 5.64 | 302.1 | 98.5 | 256.6 | 266.5 | 0 | 85.1 | 0.53329 | 0.54141
822 | 6.92 | 300.3 | 96.87 | 264.5 | 271.1 | 0 | 85.1 | 0.66649 | 0.68802
841 | 5.21 | 298.5 | 95.15 | 268.6 | 261.8 | 0 | 85.1 | 0.51339 | 0.53956
902 | 4.93 | 302.1 | 93.41 | 270.7 | 261.8 | 0 | 85.1 | 0.52103 | 0.55779
805 | 5.46 | 304 | 91.85 | 243.6 | 261.8 | 0 | 85 | 0.51499 | 0.56069
820 | 4.01 | 302.1 | 90.24 | 267.3 | 275.4 | 0 | 85 | 0.38528 | 0.42695
864 | 6.85 | 300.3 | 88.72 | 267 | 261.7 | 0 | 85 | 0.69345 | 0.78162
812 | 8.85 | 305.8 | 87.26 | 271.2 | 261.7 | 0 | 85 | 0.842 | 0.96493
807 | 5.11 | 302.1 | 85.79 | 269.3 | 268.8 | 0 | 84.8 | 0.48318 | 0.56321
830 | 5.49 | 296.7 | 84.39 | 269.4 | 296.5 | 0 | 84.8 | 0.5339 | 0.63266
858 | 3.64 | 302.1 | 83.1 | 267.4 | 261.7 | 0 | 84.6 | 0.36593 | 0.44035
892 | 4.52 | 300.3 | 81.78 | 271.1 | 261.7 | 0 | 84.6 | 0.47241 | 0.57766
802 | 5.17 | 302.1 | 80.6 | 266.1 | 261.7 | 0 | 84.6 | 0.48582 | 0.60276
828 | 5.71 | 300.3 | 79.26 | 265.3 | 298.3 | 0 | 84.6 | 0.55396 | 0.69892
864 | 5.15 | 300.3 | 77.98 | 267.6 | 261.7 | 0 | 84.4 | 0.52136 | 0.66858
904 | 5.21 | 302.1 | 76.84 | 272.3 | 261.7 | 0 | 84.4 | 0.55185 | 0.71818
804 | 8.71 | 304 | 75.72 | 262.5 | 262.4 | 0 | 84.4 | 0.82052 | 1.0836
814 | 5.79 | 302.1 | 74.21 | 268.8 | 273.1 | 0 | 84.3 | 0.55223 | 0.74414
834 | 0 | 313.1 | 72.22 | 323.6 | 293.1 | 0 | 84.3 | 0 | 0
1501 | 21 | 582.4 | 73.59 | 590.6 | 332.3 | 8.4 | 84.3 | 3.6933 | 5.0187
1476 | 3.85 | 311.3 | 72.01 | 559.6 | 330.1 | 0 | 84.3 | 0.66583 | 0.92463
1480 | 0 | 300.3 | 72.24 | 531 | 478.6 | 9.61 | 84.3 | 0 | 0
1434 | 0 | 296.7 | 69.56 | 519 | 298.2 | 0 | 84.3 | 0 | 0
1411 | 0.91 | 304 | 69.07 | 522.5 | 424.1 | 6.88 | 84.3 | 0.15045 | 0.21782
1407 | 22.29 | 595.2 | 68.58 | 572.1 | 298.2 | 0 | 84.3 | 3.6747 | 5.3582
1425 | 0 | 302.1 | 69.47 | 567.8 | 603.6 | 12.35 | 84.3 | 0 | 0
1425 | 0 | 304 | 69.16 | 526.7 | 516.3 | 10.17 | 84.3 | 0 | 0
1362 | 0 | 298.5 | 65.81 | 512.8 | 298.2 | 0 | 84.3 | 0 | 0
1289 | 0 | 300.3 | 62.34 | 506.3 | 298.2 | 0 | 84.3 | 0 | 0
1046 | 2.19 | 289.3 | 58.96 | 525.9 | 298.2 | 0 | 84.3 | 0.2684 | 0.45523
795 | 5.94 | 300.3 | 56.38 | 278.2 | 262.4 | 0 | 84.3 | 0.55331 | 0.98139
802 | 5.44 | 300.3 | 53.72 | 253 | 262.2 | 0 | 84.3 | 0.5112 | 0.95159
800 | 5.83 | 302.1 | 50.84 | 252.9 | 262.1 | 0 | 84.1 | 0.54648 | 1.0749
797 | 7.02 | 294.8 | 47.96 | 254.4 | 262.1 | 0 | 84.1 | 0.65555 | 1.3669
801 | 5.57 | 304 | 45.35 | 259.1 | 262 | 0 | 84.1 | 0.52276 | 1.1527
800 | 5.38 | 302.1 | 42.68 | 260.6 | 262 | 0 | 84.1 | 0.5043 | 1.1816
802 | 4.42 | 302.1 | 40.14 | 265.6 | 262 | 0 | 84.1 | 0.41535 | 1.0347
800 | 6.3 | 302.1 | 37.74 | 263.3 | 262 | 0 | 84.1 | 0.59053 | 1.5647
1035 | 3.76 | 357.1 | 35.02 | 312.9 | 262 | 0 | 84.1 | 0.45598 | 1.302
1302 | 15.08 | 448.7 | 35.69 | 394.9 | 354.7 | 6.34 | 84.1 | 2.3005 | 6.4458
1389 | 21.89 | 587.9 | 38.39 | 525.8 | 442 | 8.29 | 84.1 | 3.5626 | 9.2799
1495 | 14.04 | 520.1 | 40.96 | 370.6 | 432.5 | 7.74 | 84.1 | 2.4594 | 6.0043
1456 | 2.9 | 340.6 | 39.48 | 290.8 | 308.5 | 2.72 | 84.1 | 0.49474 | 1.2531
1414 | 7.92 | 439.5 | 38.49 | 285.8 | 298.2 | 3.16 | 84.3 | 1.3122 | 3.4091
1421 | 8.71 | 450.5 | 39.03 | 333.1 | 309.7 | 3.91 | 84.4 | 1.4502 | 3.7156
1482 | 11.8 | 500 | 40.6 | 383.5 | 351.7 | 5.84 | 84.4 | 2.049 | 5.0468
1552 | 15.79 | 551.2 | 42.6 | 392.4 | 414.7 | 7.5 | 84.6 | 2.8714 | 6.7403
1624 | 4.83 | 369.9 | 44.33 | 509.2 | 413 | 7.62 | 84.6 | 0.91907 | 2.0732
1551 | 8.31 | 487.1 | 42.21 | 448.7 | 298.2 | 0 | 84.8 | 1.5102 | 3.5778
1521 | 0 | 300.3 | 41.1 | 519.3 | 307 | 4.71 | 85 | 0 | 0
1434 | 0 | 296.7 | 38.86 | 513 | 344.8 | 2.54 | 85.1 | 0 | 0
1356 | 3.68 | 355.3 | 36.83 | 414 | 298.2 | 0.35 | 85.1 | 0.58468 | 1.5875
1410 | 16.16 | 509.1 | 38.83 | 454.3 | 307 | 2.72 | 85.1 | 2.6698 | 6.8755
1630 | 13.95 | 406.5 | 44.71 | 548.5 | 525.7 | 11.07 | 85.1 | 2.6643 | 5.959
1553 | 0 | 298.5 | 42.01 | 523.1 | 298.5 | 0 | 85.3 | 0 | 0
1446 | 0 | 298.5 | 39.18 | 516.6 | 298.4 | 0 | 85.3 | 0 | 0
1465 | 12.86 | 503.6 | 40.34 | 380.9 | 316.2 | 3.93 | 85.5 | 2.2075 | 5.4721
1463 | 0 | 298.5 | 39.77 | 515.5 | 314.2 | 3.46 | 85.5 | 0 | 0
1500 | 6.19 | 457.8 | 40.69 | 341.8 | 325.2 | 5.43 | 85.5 | 1.0879 | 2.6737
1529 | 10.98 | 507.3 | 42.01 | 308.8 | 316.8 | 2.16 | 85.5 | 1.9671 | 4.6824
1623 | 5.79 | 483.5 | 44.43 | 318.7 | 388.7 | 6.17 | 85.5 | 1.1011 | 2.4782
1698 | 5.25 | 481.6 | 46.49 | 317.3 | 332.1 | 4.71 | 85.5 | 1.0445 | 2.2467
1738 | 2.68 | 307.6 | 47.36 | 499 | 298.3 | 2.35 | 85.7 | 0.54576 | 1.1524
1692 | 6.54 | 421.2 | 46.04 | 553.3 | 298.4 | 0 | 85.7 | 1.2966 | 2.8162
1772 | 9.15 | 543.9 | 48.6 | 335.3 | 326.3 | 5.44 | 85.8 | 1.8998 | 3.909
1799 | 5.22 | 428.5 | 49.52 | 547.5 | 333.8 | 0.36 | 85.8 | 1.1003 | 2.222
1770 | 0 | 298.5 | 48.05 | 539 | 300.5 | 0 | 86 | 0 | 0
1804 | 3.35 | 322.3 | 48.99 | 525.1 | 311.2 | 2.17 | 86 | 0.7081 | 1.4454
1778 | 3.15 | 377.2 | 48.68 | 380.5 | 299.6 | 0 | 86 | 0.65623 | 1.348
1808 | 6.57 | 512.8 | 49.34 | 315.5 | 299.7 | 1.81 | 86 | 1.3918 | 2.8208
2018 | 50.46 | 1025.6 | 56.72 | 1015.5 | 300.5 | 3.81 | 86 | 11.9311 | 21.0352
2678 | 55.15 | 1241.7 | 74.67 | 917.8 | 1201.9 | 83.66 | 86 | 17.3049 | 23.1752
3285 | 57.21 | 1333.3 | 91.02 | 993.4 | 1200.6 | 84.39 | 86.2 | 22.0202 | 24.1927
3793 | 54.22 | 1347.9 | 104.82 | 969.6 | 1201.8 | 83.48 | 86.9 | 24.0966 | 22.9886
2979 | 19.9 | 820.5 | 109.31 | 717 | 1200.1 | 70.22 | 87.8 | 6.946 | 6.3544
2772 | 0 | 476.1 | 105.49 | 537.6 | 536.9 | 0 | 88.8 | 0 | 0
2647 | 0 | 446.8 | 100.77 | 534.5 | 480.1 | 0 | 89.5 | 0 | 0
2523 | 0 | 404.7 | 96.18 | 535.5 | 421.8 | 0 | 90 | 0 | 0
2415 | 0 | 384.6 | 91.98 | 526.9 | 368 | 0 | 90.5 | 0 | 0
1930 | 0 | 294.8 | 88.82 | 548.4 | 347.5 | 0 | 90.7 | 0 | 0
1794 | 12.07 | 580.5 | 87.57 | 405.6 | 385.1 | 4.71 | 90.7 | 2.5371 | 2.8973
1799 | 13.56 | 591.5 | 87.85 | 369.7 | 383.2 | 7.97 | 89.7 | 2.8583 | 3.2536
1828 | 16.43 | 622.7 | 88.74 | 440 | 439.2 | 8.52 | 88.5 | 3.5191 | 3.9656
1797 | 9.74 | 353.4 | 86.73 | 557.9 | 310.5 | 0 | 87.4 | 2.0508 | 2.3646
1828 | 22.28 | 710.6 | 88.95 | 606.4 | 471.8 | 9.98 | 86.5 | 4.772 | 5.3649
1838 | 0 | 300.3 | 89.17 | 527.5 | 516.1 | 11.25 | 85.8 | 0 | 0
1798 | 10.59 | 567.7 | 87.21 | 452.5 | 300.7 | 0 | 85.1 | 2.231 | 2.5582
1775 | 10.18 | 562.2 | 86.39 | 347.4 | 300 | 3.62 | 84.4 | 2.1172 | 2.4507
1761 | 9.89 | 545.7 | 86.09 | 341.3 | 348 | 5.64 | 83.9 | 2.0407 | 2.3704
1759 | 8.57 | 538.4 | 85.41 | 333.1 | 306.2 | 3.82 | 83.4 | 1.7663 | 2.068
1735 | 6.3 | 509.1 | 84.41 | 327.3 | 302.8 | 4.35 | 83.2 | 1.2807 | 1.5173
1715 | 6.13 | 505.4 | 83.05 | 315.7 | 304.5 | 2.53 | 83.4 | 1.2318 | 1.4832
1682 | 6.48 | 485.3 | 81.35 | 311.4 | 299.2 | 3.27 | 83.7 | 1.2771 | 1.5698
1649 | 9.03 | 518.3 | 80.57 | 315.6 | 299.7 | 3.25 | 84.1 | 1.7447 | 2.1655
1636 | 8.05 | 500 | 79.88 | 311.5 | 351.1 | 4.77 | 84.4 | 1.5431 | 1.9318
1623 | 8.25 | 500 | 78.83 | 314.2 | 311.5 | 4.08 | 84.8 | 1.5689 | 1.9902
1617 | 12.26 | 538.4 | 78.41 | 319.6 | 302.2 | 3.99 | 85.1 | 2.3228 | 2.9624
1608 | 15.16 | 558.6 | 78.56 | 362.1 | 331.8 | 6.33 | 85.3 | 2.8563 | 3.6358
1633 | 16.81 | 576.9 | 79.46 | 424.3 | 388.8 | 9.24 | 85.5 | 3.2164 | 4.0478
1655 | 22.74 | 666.6 | 80.54 | 520.8 | 395.3 | 8.14 | 85.8 | 4.4096 | 5.4751
1682 | 17.79 | 615.3 | 82.1 | 458 | 483.8 | 9.98 | 86.2 | 3.506 | 4.2704
1669 | 11.56 | 313.1 | 81.39 | 560.8 | 442.7 | 8.73 | 86.4 | 2.2606 | 2.7775
1697 | 15.98 | 595.2 | 83.06 | 487.5 | 521.7 | 11.25 | 86.5 | 3.1774 | 3.8254
1717 | 16.32 | 600.7 | 83.96 | 396.3 | 410 | 8.16 | 86.4 | 3.2832 | 3.9105
1710 | 0 | 298.5 | 82.67 | 547.2 | 397.4 | 7.17 | 85.8 | 0 | 0
1706 | 11.72 | 571.4 | 82.98 | 412.9 | 434.8 | 7.98 | 85.1 | 2.3427 | 2.8232
1676 | 0 | 298.5 | 81.37 | 518.9 | 342.3 | 5.52 | 84.6 | 0 | 0
1643 | 0 | 304 | 79.98 | 522.9 | 423.1 | 5.97 | 84.1 | 0 | 0
1590 | 0 | 302.1 | 77.05 | 513 | 298 | 0 | 83.7 | 0 | 0
1557 | 13.31 | 489 | 75.14 | 534.5 | 297.9 | 0 | 83.2 | 2.4282 | 3.2315
1534 | 0 | 298.5 | 74.55 | 515.7 | 528.7 | 10.29 | 83 | 0 | 0
1518 | 11.47 | 496.3 | 73.14 | 465.2 | 297.8 | 0 | 83 | 2.0401 | 2.7893
1481 | 5.35 | 421.2 | 71.89 | 386.4 | 310.3 | 1.28 | 83.4 | 0.92837 | 1.2914
1466 | 6.78 | 450.5 | 71.23 | 444.6 | 297.7 | 4.45 | 83.6 | 1.1646 | 1.635
1430 | 5.09 | 404.7 | 69.53 | 458.6 | 298.1 | 0 | 83.7 | 0.85284 | 1.2266
1407 | 10.34 | 452.3 | 68.83 | 329.1 | 327.3 | 2.09 | 84.1 | 1.7046 | 2.4766
1419 | 11.91 | 478 | 69.67 | 372.8 | 351.5 | 5.76 | 84.3 | 1.9802 | 2.8422
1433 | 16.22 | 507.3 | 69.94 | 363.8 | 314.2 | 4.71 | 84.4 | 2.7234 | 3.8939
1427 | 4.37 | 326 | 69.42 | 319.1 | 349.5 | 5.53 | 84.6 | 0.73067 | 1.0525
1439 | 8.48 | 446.8 | 69.55 | 320.9 | 363.5 | 6.71 | 84.8 | 1.4298 | 2.0558
1430 | 11.38 | 468.8 | 69.89 | 369.6 | 306.9 | 4.34 | 85 | 1.9067 | 2.7282
1443 | 13.21 | 489 | 70.44 | 349.7 | 366.2 | 7.61 | 85.1 | 2.2335 | 3.1708
1442 | 12.53 | 481.6 | 70.13 | 341.6 | 336.3 | 2.61 | 85.3 | 2.117 | 3.0187
1445 | 11.7 | 474.3 | 70.41 | 332.4 | 365 | 6.53 | 85.7 | 1.9809 | 2.8134
1434 | 2.31 | 336.9 | 69.62 | 304.3 | 318.5 | 4.84 | 85.8 | 0.38813 | 0.55749
1429 | 22.37 | 608 | 69.42 | 524.5 | 298.6 | 1.45 | 86 | 3.7455 | 5.3954
1451 | 6.48 | 445 | 70.9 | 366.5 | 485.2 | 10.16 | 86 | 1.1017 | 1.5539
1434 | 6.25 | 437.7 | 70.18 | 311 | 300.7 | 1.26 | 86.2 | 1.0501 | 1.4963
1446 | 12.55 | 487.1 | 70.53 | 358.8 | 297.1 | 3.4 | 85.8 | 2.1263 | 3.0148
1449 | 7.21 | 446.8 | 70.67 | 331.2 | 327.4 | 5.29 | 85.5 | 1.2241 | 1.7321
1411 | 1.35 | 300.3 | 68.8 | 500.2 | 297.1 | 1.65 | 85 | 0.22319 | 0.3244
1425 | 18.1 | 534.7 | 69.64 | 462.2 | 355.6 | 6.26 | 84.6 | 3.0221 | 4.3396
1453 | 15.15 | 503.6 | 71.04 | 367.8 | 449.2 | 9.07 | 84.1 | 2.5792 | 3.6307
1474 | 14.46 | 514.6 | 72.3 | 384.4 | 374.8 | 7.33 | 83.9 | 2.4973 | 3.4541
1502 | 15.09 | 529.3 | 72.99 | 378.1 | 370.8 | 7.25 | 83.6 | 2.6557 | 3.6384
1518 | 29.07 | 721.6 | 74.21 | 570.1 | 355.8 | 6 | 83.4 | 5.1705 | 6.9674
1609 | 37.95 | 842.4 | 78.77 | 692.3 | 604.9 | 13.06 | 83.6 | 7.1545 | 9.0828
1742 | 43.04 | 906.5 | 85.63 | 800 | 1200.9 | 30.93 | 83.9 | 8.7848 | 10.2591
1883 | 41.81 | 957.8 | 92.4 | 858.6 | 1200.8 | 27.94 | 84.4 | 9.2245 | 9.9833
1990 | 3.59 | 304 | 96.66 | 578.7 | 1200.4 | 26.86 | 85 | 0.83707 | 0.86599
1916 | 17.02 | 435.8 | 93.93 | 617 | 303.6 | 0 | 85.7 | 3.8209 | 4.0678
1925 | 0 | 298.5 | 93.12 | 544.8 | 503.4 | 10.88 | 86.4 | 0 | 0
1875 | 23.21 | 620.8 | 91.68 | 643.7 | 301.3 | 0 | 86.9 | 5.0991 | 5.5618
1863 | 0 | 298.5 | 90.48 | 537.9 | 488.9 | 9.63 | 87.2 | 0 | 0
1811 | 4.13 | 340.6 | 87.45 | 571.2 | 300.1 | 0 | 87.4 | 0.87636 | 1.0021
1799 | 0.53 | 304 | 87.69 | 543.6 | 501.5 | 10.57 | 87.1 | 0.11172 | 0.1274
1796 | 13.51 | 362.6 | 85.13 | 595.3 | 297.9 | 0 | 86.4 | 2.843 | 3.3396
1811 | 29.73 | 842.4 | 88.54 | 707 | 703.5 | 15.42 | 85.5 | 6.3085 | 7.125
1830 | 0 | 298.5 | 88.56 | 540.4 | 622.2 | 12.92 | 84.8 | 0 | 0
1812 | 19.02 | 641 | 88.27 | 599.2 | 298.5 | 0 | 84.1 | 4.0381 | 4.5748
1781 | 1.66 | 305.8 | 88.16 | 537.4 | 453.6 | 8.81 | 83.7 | 0.34641 | 0.39293
1774 | 21.06 | 545.7 | 86.3 | 609.3 | 298.1 | 0 | 83.4 | 4.3775 | 5.0724
1809 | 22.19 | 688.6 | 88.35 | 517.4 | 504.7 | 10.9 | 83.6 | 4.7034 | 5.3236
1854 | 21.14 | 683.1 | 90.36 | 490.4 | 465.1 | 12.51 | 83.7 | 4.5923 | 5.0822
1851 | 0 | 300.3 | 89.57 | 535.6 | 475.8 | 10.33 | 84.3 | 0 | 0
1825 | 21.43 | 694.1 | 88.88 | 640.6 | 298.9 | 0 | 84.8 | 4.5825 | 5.1558
1807 | 0 | 296.7 | 87.74 | 536.8 | 501.8 | 9.44 | 85.1 | 0 | 0
1767 | 11.43 | 582.4 | 85.92 | 407.6 | 297.8 | 1.26 | 85.7 | 2.3664 | 2.7542
1757 | 9.75 | 558.6 | 85.34 | 345.8 | 326.1 | 5.44 | 86 | 2.0072 | 2.352
1738 | 10.23 | 547.6 | 84.81 | 335.2 | 317.3 | 5.44 | 86.2 | 2.0832 | 2.4564
1714 | 0 | 300.3 | 83.12 | 516.5 | 306 | 4.9 | 86.4 | 0 | 0
1652 | 6.83 | 309.5 | 79.99 | 557.1 | 296.6 | 0 | 86.5 | 1.322 | 1.6528
1665 | 18.3 | 597 | 81.38 | 509.4 | 496.9 | 10.09 | 86.4 | 3.5701 | 4.3869
1696 | 16.32 | 598.9 | 82.37 | 419.2 | 464.2 | 9.8 | 85.8 | 3.2431 | 3.9372
1672 | 0 | 298.5 | 80.99 | 521.9 | 414.2 | 7.95 | 85.3 | 0 | 0
1632 | 10.01 | 390.1 | 78.11 | 539.6 | 296.5 | 0 | 84.8 | 1.9141 | 2.4505
1577 | 0 | 300.3 | 76.3 | 517 | 318.8 | 5.44 | 84.3 | 0 | 0
1507 | 5.13 | 326 | 73.4 | 527.4 | 296.4 | 0 | 83.9 | 0.90582 | 1.2341
1465 | 1.07 | 300.3 | 71.24 | 528 | 350.4 | 0 | 83.4 | 0.18367 | 0.25782
1331 | 0.68 | 293 | 72.16 | 525.2 | 392.1 | 9.55 | 83 | 0.10605 | 0.14696
1946 | 44.37 | 963.3 | 75.32 | 853.4 | 431.8 | 7.52 | 82.9 | 10.1169 | 13.4318
2185 | 37.89 | 1009.1 | 84.23 | 935.3 | 1201.2 | 30.67 | 83 | 9.7004 | 11.5166
1299 | 8.09 | 346.1 | 85.39 | 548.7 | 848.2 | 20.7 | 83.6 | 1.2313 | 1.442
1749 | 11.24 | 575 | 84.93 | 386.6 | 336.7 | 6.17 | 84.1 | 2.3034 | 2.7121
1723 | 0 | 302.1 | 83.18 | 513.7 | 309.8 | 4.53 | 84.8 | 0 | 0
1706 | 16.67 | 597 | 83.23 | 509 | 571.6 | 7.79 | 85.1 | 3.3322 | 4.0036
1695 | 3.13 | 304 | 82.35 | 569.3 | 408 | 8.16 | 85.5 | 0.62162 | 0.75486
1677 | 0 | 298.5 | 81.42 | 521.3 | 548.8 | 11.79 | 85.8 | 0 | 0
1652 | 21.86 | 659.3 | 80.54 | 598.2 | 296.3 | 0 | 86.2 | 4.2313 | 5.2537
1628 | 0 | 300.3 | 78.82 | 515.7 | 453.3 | 8.88 | 86.5 | 0 | 0
1643 | 28 | 771 | 80.05 | 619.4 | 735.4 | 10.87 | 86.7 | 5.3903 | 6.7336
1637 | 0 | 300.3 | 79.45 | 522.8 | 555.1 | 11.74 | 86.9 | 0 | 0
1564 | 0 | 298.5 | 75.81 | 513.8 | 296.4 | 0 | 86.5 | 0 | 0
1496 | 0 | 300.3 | 72.01 | 507.9 | 296.3 | 0 | 86 | 0 | 0
791 | 5.87 | 296.7 | 69.09 | 430.1 | 296.2 | 0 | 85.3 | 0.54404 | 0.78743
784 | 15.82 | 322.3 | 66.69 | 423.3 | 260.4 | 0 | 84.8 | 1.4532 | 2.1791
1744 | 23.91 | 706.9 | 66.85 | 642.2 | 334.7 | 0 | 84.4 | 4.8858 | 7.3087
1847 | 7.32 | 315 | 70.62 | 578.6 | 566.1 | 12.86 | 84.1 | 1.5841 | 2.2432
1820 | 0 | 298.5 | 69.25 | 546.6 | 566.7 | 8.32 | 83.7 | 0 | 0
1730 | 0 | 298.5 | 65.95 | 534.4 | 297.2 | 0 | 83.4 | 0 | 0
1650 | 0 | 298.5 | 62.82 | 528.5 | 296.2 | 0 | 83.6 | 0 | 0
1541 | 0 | 298.5 | 58.28 | 520.7 | 296.2 | 0 | 83.9 | 0 | 0
1359 | 0 | 298.5 | 51.06 | 507.2 | 296 | 0 | 84.1 | 0 | 0
1279 | 0 | 302.1 | 48.39 | 498.7 | 295.9 | 0 | 84.3 | 0 | 0
1224 | 0 | 300.3 | 46.26 | 493.6 | 295.8 | 0 | 84.4 | 0 | 0
1195 | 0 | 300.3 | 45.39 | 489.8 | 295.8 | 0 | 84.4 | 0 | 0
1158 | 0 | 300.3 | 44.44 | 486.5 | 295.8 | 0 | 84.6 | 0 | 0
1155 | 0 | 300.3 | 44.33 | 487.2 | 295.8 | 0 | 84.6 | 0 | 0
1137 | 0.55 | 300.3 | 43.59 | 487.4 | 295.8 | 0 | 84.8 | 0.073272 | 0.16809
893 | 2.94 | 294.8 | 43.28 | 470.2 | 295.8 | 0 | 84.8 | 0.30762 | 0.71076
1581 | 3.91 | 347.9 | 43.22 | 328.6 | 260.3 | 0 | 84.8 | 0.72431 | 1.6759
1541 | 0 | 300.3 | 41.95 | 520.1 | 313 | 4.8 | 84.8 | 0 | 0
1435 | 0 | 298.5 | 38.7 | 517.4 | 295.8 | 0 | 84.8 | 0 | 0
1322 | 0 | 300.3 | 35.67 | 505.8 | 295.8 | 0 | 84.8 | 0 | 0
820 | 4.79 | 293 | 31.55 | 448.3 | 295.8 | 0 | 84.8 | 0.46022 | 1.4587
796 | 6.74 | 351.6 | 29.11 | 345.8 | 260.2 | 0 | 84.8 | 0.62862 | 2.1595
2076 | 12.64 | 569.5 | 35.69 | 784 | 338.1 | 7.19 | 84.6 | 3.0746 | 8.6147
2630 | 1.52 | 401 | 46.74 | 590.6 | 825.9 | 21.96 | 84.8 | 0.4684 | 1.0021
1844 | 6.57 | 379.1 | 50.85 | 547.9 | 401 | 6.7 | 84.8 | 1.4195 | 2.7916
2150 | 42.62 | 1056.7 | 59.74 | 941.5 | 759.4 | 17.02 | 85 | 10.7366 | 17.9722
2722 | 49.64 | 1250.9 | 75.6 | 958.1 | 1201.4 | 69.31 | 85.3 | 15.8319 | 20.9417
3238 | 48.71 | 1327.8 | 89.19 | 969.6 | 1200.4 | 67.87 | 85.8 | 18.4803 | 20.7201
2115 | 0 | 304 | 91.76 | 551.7 | 1204.8 | 49.49 | 86.5 | 0 | 0
924 | 4.38 | 300.3 | 89.8 | 362.5 | 296.6 | 0 | 87.4 | 0.4742 | 0.52806
800 | 6.12 | 304 | 87.67 | 269.8 | 260.4 | 0 | 87.8 | 0.57366 | 0.65434
810 | 5.54 | 302.1 | 86.2 | 245.8 | 270.3 | 0 | 88.1 | 0.52579 | 0.60996
820 | 4.05 | 300.3 | 84.49 | 242.5 | 268.6 | 0 | 88.5 | 0.38912 | 0.46055
851 | 4.59 | 300.3 | 82.72 | 259 | 259.8 | 0 | 88.6 | 0.45767 | 0.55328
913 | 5.33 | 300.3 | 80.99 | 276.8 | 259.8 | 0 | 88.5 | 0.57018 | 0.70401
805 | 6.06 | 300.3 | 79.22 | 247.5 | 259.8 | 0 | 88.1 | 0.57159 | 0.72152
817 | 4.17 | 298.5 | 77.43 | 263.2 | 274.6 | 0 | 87.6 | 0.39918 | 0.51554
843 | 6.41 | 302.1 | 75.85 | 266.6 | 259.8 | 0 | 87.2 | 0.63314 | 0.83473
905 | 5.98 | 305.8 | 74.09 | 267.7 | 259.7 | 0 | 87.1 | 0.63411 | 0.85586
1862 | 0 | 304 | 70.64 | 523.7 | 259.7 | 0 | 86.5 | 0 | 0
1757 | 0 | 300.3 | 67.01 | 548.9 | 297.3 | 0 | 86.2 | 0 | 0
1669 | 0 | 300.3 | 63.57 | 540.4 | 295.6 | 0 | 85.5 | 0 | 0
1589 | 0 | 300.3 | 60.41 | 530.8 | 295.7 | 0 | 84.4 | 0 | 0
1520 | 12.23 | 498.1 | 58.14 | 513.5 | 295.7 | 0 | 83.6 | 2.1781 | 3.7464
1471 | 3.28 | 326 | 56.28 | 538.6 | 406.5 | 0 | 82.9 | 0.56533 | 1.0045
1459 | 4.05 | 406.5 | 56.25 | 321.5 | 311.4 | 5.26 | 82.3 | 0.69235 | 1.2308
1428 | 0.21 | 304 | 55.69 | 497 | 299.2 | 4.07 | 82 | 0.035137 | 0.063093
1422 | 0 | 300.3 | 54.06 | 514.8 | 316.4 | 4.69 | 82 | 0 | 0
1427 | 14.05 | 483.5 | 54.56 | 377.3 | 299.7 | 4.32 | 82.2 | 2.3492 | 4.3057
1438 | 11.09 | 476.1 | 55.11 | 315.8 | 299.7 | 2.27 | 82.5 | 1.8685 | 3.3906
1470 | 11.2 | 481.6 | 55.95 | 358.7 | 326.8 | 5.64 | 82.9 | 1.9291 | 3.4479
1451 | 0 | 296.7 | 55.21 | 509.7 | 383.7 | 6.63 | 83.2 | 0 | 0
1436 | 0.6 | 305.8 | 55.61 | 518.8 | 388.5 | 7.79 | 83.6 | 0.10095 | 0.18154
1388 | 0 | 300.3 | 52.9 | 542.6 | 295.3 | 0 | 83.9 | 0 | 0
1439 | 21.92 | 586 | 55.35 | 560.6 | 489.2 | 10.51 | 84.3 | 3.6959 | 6.6772
1430 | 8.3 | 360.8 | 54.21 | 535 | 386 | 0 | 84.4 | 1.3907 | 2.5654
1479 | 18.63 | 553.1 | 57.17 | 467.7 | 477.9 | 9.8 | 84.6 | 3.2285 | 5.6471
1471 | 0 | 298.5 | 56.11 | 517.2 | 396 | 1.84 | 85 | 0 | 0
1451 | 21.11 | 580.5 | 55.8 | 559 | 295.3 | 0 | 85.1 | 3.589 | 6.4318
1439 | 0 | 300.3 | 54.75 | 515.3 | 358.7 | 0.7 | 85.3 | 0 | 0
1391 | 14.96 | 483.5 | 53.51 | 539 | 295.2 | 0 | 85.5 | 2.4382 | 4.5566
1455 | 16.77 | 529.3 | 56.19 | 420.8 | 452.6 | 9.42 | 85.7 | 2.859 | 5.088
1431 | 0 | 298.5 | 54.37 | 514.3 | 403.8 | 0 | 85.8 | 0 | 0
1352 | 0.58 | 304 | 51.63 | 525.7 | 295.2 | 0 | 86 | 0.091879 | 0.17796
1391 | 11.34 | 446.8 | 53.03 | 495.6 | 406.5 | 7.12 | 86.2 | 1.8482 | 3.4852
1324 | 0 | 298.5 | 50.29 | 503.2 | 295.5 | 0 | 86.2 | 0 | 0
1352 | 20.26 | 547.6 | 52.02 | 550.3 | 414.1 | 6.7 | 86.2 | 3.2094 | 6.1696
1382 | 0 | 300.3 | 52.92 | 513.9 | 452.5 | 8.42 | 85.7 | 0 | 0
1358 | 14.84 | 463.3 | 52.29 | 494.5 | 295.1 | 0 | 85.1 | 2.3613 | 4.5157
1377 | 11.89 | 445 | 52.78 | 319 | 330.3 | 4.71 | 84.8 | 1.9184 | 3.6346
1381 | 8.99 | 434 | 53.06 | 298.7 | 310.6 | 4.53 | 84.4 | 1.4547 | 2.7416
1403 | 8.34 | 432.2 | 53.51 | 310.6 | 329.6 | 5.98 | 83.9 | 1.371 | 2.5621
1394 | 10.23 | 443.2 | 53.43 | 298.3 | 297.5 | 4.17 | 83.7 | 1.6709 | 3.1273
1416 | 15.75 | 492.6 | 54.08 | 378.6 | 304.8 | 5.08 | 83.4 | 2.6131 | 4.8319
1446 | 0 | 302.1 | 54.67 | 506.1 | 386.4 | 7.53 | 83.4 | 0 | 0
1409 | 23.72 | 628.2 | 54.12 | 556.3 | 294.8 | 0 | 83.6 | 3.916 | 7.2357
1526 | 22.64 | 633.6 | 58.71 | 575.8 | 526 | 11.51 | 83.9 | 4.048 | 6.895
1499 | 0 | 300.3 | 57.05 | 520.5 | 353 | 0 | 84.3 | 0 | 0
1485 | 19.06 | 564.1 | 57.03 | 565.3 | 294.8 | 0 | 84.6 | 3.3164 | 5.8151
1544 | 17.08 | 562.2 | 59.49 | 408.4 | 444.2 | 9.07 | 84.8 | 3.0899 | 5.194
1543 | 0 | 298.5 | 58.89 | 519.9 | 417.2 | 8.36 | 85.1 | 0 | 0
1505 | 19.13 | 569.5 | 57.97 | 562.6 | 294.8 | 0 | 85.3 | 3.3734 | 5.8192
1579 | 13.7 | 531.1 | 60.24 | 517.7 | 443 | 9.25 | 85.3 | 2.5346 | 4.2076
1500 | 0 | 296.7 | 57.24 | 526.2 | 295.3 | 0 | 85.5 | 0 | 0
1499 | 9.91 | 489 | 57.47 | 349.9 | 324.8 | 5.97 | 85.7 | 1.7406 | 3.0286
1501 | 10.65 | 487.1 | 57.16 | 311.7 | 310.5 | 4.72 | 85.8 | 1.873 | 3.2768
1470 | 11.72 | 437.7 | 55.19 | 530.6 | 334.9 | 0 | 85.8 | 2.0186 | 3.6576
1473 | 10.11 | 364.4 | 56.1 | 516.5 | 404.2 | 7.8 | 85.8 | 1.7449 | 3.1103
1394 | 6.84 | 318.6 | 53.42 | 534.7 | 294.8 | 0 | 85.7 | 1.1172 | 2.0914
1450 | 12.28 | 487.1 | 55.78 | 442.7 | 516.8 | 10.7 | 85.5 | 2.0863 | 3.7403
1468 | 8.47 | 463.3 | 56.03 | 313.2 | 320.2 | 3.25 | 85.1 | 1.4569 | 2.6002
1449 | 10.57 | 470.6 | 55.52 | 295.2 | 296.9 | 3.46 | 84.8 | 1.7946 | 3.2323
1444 | 8.65 | 456 | 55.33 | 292.8 | 299.3 | 3.44 | 84.4 | 1.4635 | 2.6451
1453 | 10.99 | 478 | 55.58 | 303 | 311.6 | 4.79 | 84.1 | 1.871 | 3.3663
1461 | 13.96 | 503.6 | 56.11 | 399.6 | 310.2 | 5.26 | 83.7 | 2.3897 | 4.259
1481 | 7.14 | 457.8 | 56.47 | 316.1 | 354.5 | 5.09 | 83.6 | 1.239 | 2.1941
1459 | 4.89 | 426.7 | 55.79 | 295.9 | 300.5 | 3.6 | 83.6 | 0.83594 | 1.4984
1428 | 4.45 | 395.6 | 54.59 | 286.6 | 299.6 | 2.43 | 83.6 | 0.74456 | 1.3639
1383 | 9.69 | 435.8 | 53.39 | 292.6 | 295.1 | 1.12 | 83.7 | 1.5702 | 2.941
1392 | 9.66 | 430.4 | 52.77 | 302.3 | 308.9 | 1.67 | 83.9 | 1.5755 | 2.9857
1398 | 9.64 | 437.7 | 53.21 | 311.6 | 323.1 | 5.46 | 84.1 | 1.5791 | 2.9676
1414 | 8.57 | 441.3 | 53.82 | 318.8 | 399.4 | 7.18 | 84.3 | 1.4199 | 2.6382
1396 | 6.35 | 423 | 53.45 | 293.6 | 308.2 | 4.71 | 84.3 | 1.0387 | 1.9432
1393 | 9.61 | 434 | 53.25 | 300.8 | 300.9 | 4.03 | 84.4 | 1.5685 | 2.9456
1377 | 6.89 | 421.2 | 52.88 | 299.3 | 298.4 | 3.82 | 84.6 | 1.1116 | 2.1022
1411 | 14.52 | 479.8 | 53.73 | 381.9 | 336.3 | 6.15 | 84.8 | 2.4005 | 4.4678
1448 | 12.29 | 481.6 | 55.32 | 350.7 | 356.5 | 7.06 | 84.8 | 2.0851 | 3.7692
1476 | 11.59 | 492.6 | 56.68 | 337.4 | 383.5 | 7.25 | 85 | 2.0044 | 3.5363
1503 | 11.1 | 496.3 | 57.28 | 321.3 | 314 | 5.42 | 85 | 1.9548 | 3.4127
1507 | 8.28 | 479.8 | 57.65 | 307.1 | 312.9 | 5.26 | 85.1 | 1.462 | 2.536
1514 | 7.9 | 474.3 | 57.65 | 307 | 298.1 | 4.03 | 85.3 | 1.4014 | 2.4309
1486 | 5.69 | 457.8 | 56.94 | 295.2 | 294.5 | 1.36 | 85.3 | 0.99071 | 1.7399
1483 | 6.63 | 465.2 | 56.81 | 306.6 | 311.3 | 5.09 | 85.5 | 1.152 | 2.0279
1479 | 8.8 | 465.2 | 56.61 | 313.2 | 307.6 | 4.7 | 85.5 | 1.525 | 2.6938
1474 | 7.55 | 461.5 | 56.29 | 298.3 | 300.5 | 3.44 | 85.5 | 1.3039 | 2.3165
1476 | 7.49 | 457.8 | 56.16 | 309.2 | 311.1 | 4.64 | 85.7 | 1.2953 | 2.3065
1472 | 10.1 | 476.1 | 56.11 | 314.7 | 294.4 | 3.43 | 85.7 | 1.742 | 3.1046
1467 | 8.24 | 459.7 | 56.16 | 308 | 297.8 | 4.17 | 85.7 | 1.4164 | 2.522
1470 | 8.6 | 474.3 | 56.26 | 306.7 | 318.3 | 4.79 | 85.5 | 1.4813 | 2.6329
1473 | 5.63 | 437.7 | 56.03 | 306.8 | 295 | 2.93 | 85.5 | 0.97168 | 1.7342
1463 | 5.17 | 441.3 | 55.93 | 313 | 362.3 | 6.35 | 85.3 | 0.88623 | 1.5845
1470 | 9.02 | 461.5 | 55.81 | 310 | 343.6 | 5.61 | 85.1 | 1.5536 | 2.7837
1460 | 3.04 | 327.8 | 55.53 | 321.4 | 331.3 | 6.7 | 85 | 0.52004 | 0.93651
1453 | 6.83 | 452.3 | 55.73 | 312.4 | 307.1 | 4.57 | 84.8 | 1.1628 | 2.0865
1462 | 9.56 | 467 | 55.82 | 321.8 | 296 | 2.9 | 84.6 | 1.6376 | 2.9338
1441 | 6.53 | 439.5 | 55.2 | 295 | 296.1 | 2.9 | 84.4 | 1.1025 | 1.9973
1448 | 11.5 | 483.5 | 55.62 | 322.7 | 343.7 | 6.19 | 84.3 | 1.9511 | 3.5079
1467 | 5.67 | 439.5 | 55.77 | 307 | 316.4 | 5.44 | 84.3 | 0.9746 | 1.7475
1478 | 6.13 | 428.5 | 55.35 | 299.5 | 310.1 | 4.53 | 84.1 | 1.0616 | 1.9179
1453 | 11.58 | 485.3 | 55.58 | 318.7 | 304 | 4.88 | 84.1 | 1.9715 | 3.5471
1481 | 13.74 | 505.4 | 56.61 | 358.5 | 303.2 | 6.52 | 84.1 | 2.3843 | 4.2117
1434 | 0 | 300.3 | 54.66 | 504.2 | 425.4 | 0 | 84.1 | 0 | 0
1434 | 0 | 304 | 54.1 | 513 | 390.2 | 6.7 | 84.1 | 0 | 0
1374 | 14.14 | 465.2 | 52.8 | 501.5 | 294.6 | 0 | 84.1 | 2.2764 | 4.3114
1391 | 1.75 | 311.3 | 53.39 | 505 | 355.8 | 6.48 | 84.1 | 0.28522 | 0.53422
1333 | 12.4 | 426.7 | 51.51 | 517.9 | 294.5 | 0 | 84.3 | 1.9367 | 3.7599
1374 | 12.11 | 448.7 | 52.64 | 343.9 | 338.1 | 6.7 | 84.1 | 1.9496 | 3.7036
1372 | 3.8 | 368.1 | 52.42 | 387 | 310.3 | 5.16 | 84.1 | 0.61087 | 1.1653
1318 | 0 | 294.8 | 49.92 | 498.8 | 294.9 | 0.36 | 83.9 | 0 | 0
1307 | 8.28 | 397.4 | 50.21 | 334.1 | 373.8 | 6.02 | 83.9 | 1.268 | 2.5254
1312 | 8.57 | 399.2 | 50.65 | 304.8 | 298.4 | 5.07 | 83.9 | 1.3174 | 2.601
1347 | 6.2 | 390.1 | 51.6 | 462.5 | 297.5 | 4.69 | 83.7 | 0.97853 | 1.8964
1309 | 0 | 300.3 | 50.15 | 516.1 | 294.5 | 0 | 83.7 | 0 | 0
1328 | 8.23 | 401 | 51.08 | 347.1 | 330.3 | 5.98 | 83.7 | 1.2806 | 2.507
1313 | 8.94 | 386.4 | 49.83 | 511 | 326.4 | 0 | 83.6 | 1.3754 | 2.7601
1306 | 13.77 | 426.7 | 50.12 | 342.9 | 317.7 | 5.62 | 83.6 | 2.1071 | 4.2042
1323 | 10.3 | 415.7 | 50.46 | 315.6 | 343.9 | 6.35 | 83.4 | 1.5967 | 3.1642
1320 | 14.25 | 446.8 | 50.58 | 371.1 | 320.4 | 5.97 | 83.4 | 2.204 | 4.3574
1355 | 13.59 | 452.3 | 51.61 | 348 | 369.2 | 6.76 | 83.2 | 2.1576 | 4.1806
1363 | 10.42 | 424.9 | 52.12 | 307.8 | 299.9 | 4.75 | 83.2 | 1.6641 | 3.1928
1369 | 8.71 | 421.2 | 52.36 | 302.8 | 298.2 | 3.44 | 83.2 | 1.3971 | 2.6683
1360 | 7.24 | 412 | 52.09 | 290.5 | 294.6 | 2.9 | 83.4 | 1.1537 | 2.2148
1354 | 8.08 | 413.9 | 52.05 | 294 | 298 | 3.99 | 83.4 | 1.2819 | 2.4628
1381 | 13.13 | 456 | 52.71 | 329 | 359.9 | 6.16 | 83.4 | 2.1246 | 4.0307
1371 | 0 | 298.5 | 52.04 | 501.3 | 313.2 | 5.1 | 83.4 | 0 | 0
1301 | 0 | 300.3 | 49.54 | 497.8 | 294.4 | 0 | 83.4 | 0 | 0
1234 | 0 | 298.5 | 47.09 | 495.3 | 294.5 | 0 | 83.6 | 0 | 0
1168 | 0 | 300.3 | 44.58 | 489.6 | 294.5 | 0 | 83.6 | 0 | 0
1103 | 0.56 | 298.5 | 41.83 | 485.4 | 294.5 | 0 | 83.6 | 0.072373 | 0.17302
744 | 6.92 | 304 | 39.5 | 397.1 | 294.5 | 0 | 83.6 | 0.60324 | 1.5272
1461 | 11.74 | 485.3 | 39.94 | 329.5 | 314.2 | 5.44 | 83.4 | 2.0097 | 5.0318
1497 | 6.38 | 369.9 | 40.99 | 483.3 | 306 | 4.51 | 83.4 | 1.1191 | 2.7301
1458 | 1.3 | 304 | 39.37 | 502.2 | 296.3 | 1.8 | 83.4 | 0.22208 | 0.56409
1351 | 6.24 | 404.7 | 37.02 | 455.9 | 294.6 | 0 | 83.4 | 0.98776 | 2.6682
1337 | 7.58 | 406.5 | 36.54 | 310.3 | 294.7 | 2.81 | 83.2 | 1.1874 | 3.2497
1372 | 13.62 | 461.5 | 37.76 | 348.3 | 304 | 5.08 | 83.2 | 2.1895 | 5.7985
1582 | 25.91 | 710.6 | 43.57 | 610.7 | 450.2 | 10.44 | 83.2 | 4.8027 | 11.023
1852 | 28.62 | 829.6 | 51.58 | 717.9 | 578.9 | 12.88 | 83 | 6.2105 | 12.0404
1363 | 13.51 | 456 | 52.27 | 535.9 | 375.3 | 0 | 83.2 | 2.1576 | 4.1277
1397 | 12.71 | 474.3 | 53.78 | 361 | 396 | 7.34 | 83.2 | 2.0804 | 3.8684
1423 | 13.78 | 487.1 | 54.92 | 332.8 | 350.1 | 6.71 | 83.4 | 2.2976 | 4.1835
1451 | 8.2 | 452.3 | 55.21 | 324.6 | 324.2 | 5.62 | 83.6 | 1.3941 | 2.5251
1430 | 9.79 | 463.3 | 54.66 | 302.2 | 295.3 | 1.44 | 83.7 | 1.6403 | 3.001
1443 | 11.8 | 478 | 55.27 | 322.2 | 309.4 | 5.79 | 83.7 | 1.9951 | 3.6097
1410 | 0 | 302.1 | 53.62 | 507.1 | 343.9 | 4.62 | 83.9 | 0 | 0
1330 | 0 | 300.3 | 50.57 | 503 | 294.7 | 0 | 84.1 | 0 | 0
1252 | 0 | 296.7 | 47.76 | 533.3 | 294.7 | 0 | 84.1 | 0 | 0
793 | 6.75 | 294.8 | 46.48 | 291.4 | 259.4 | 0 | 84.1 | 0.62718 | 1.3493
801 | 6.51 | 302.1 | 45.47 | 254.4 | 259.1 | 0 | 84.1 | 0.61098 | 1.3437
796 | 6.93 | 305.8 | 44.58 | 247.5 | 259.1 | 0 | 84.1 | 0.64634 | 1.4498
801 | 5.05 | 300.3 | 43.61 | 248.2 | 259 | 0 | 84.1 | 0.47396 | 1.0868
800 | 5.91 | 300.3 | 42.78 | 254.3 | 258.8 | 0 | 84.1 | 0.55398 | 1.2949
802 | 4.87 | 302.1 | 41.95 | 260.9 | 258.8 | 0 | 84.3 | 0.45763 | 1.0909
800 | 6.77 | 300.3 | 41.05 | 258.1 | 258.8 | 0 | 84.3 | 0.63459 | 1.5459
797 | 7.02 | 302.1 | 38.72 | 261.9 | 258.7 | 0 | 84.4 | 0.65555 | 1.6931
795 | 7.04 | 302.1 | 34.27 | 258.6 | 258.7 | 0 | 84.4 | 0.65577 | 1.9135
797 | 7.17 | 300.3 | 27.95 | 257.6 | 258.7 | 0 | 84.4 | 0.66956 | 2.3956
793 | 6.08 | 298.5 | 20.61 | 257.7 | 258.7 | 0 | 84.6 | 0.56492 | 2.741
796 | 7.52 | 300.3 | 12.03 | 257.2 | 258.7 | 0 | 84.6 | 0.70137 | 5.8301
793 | 5.94 | 304 | 5.07 | 257.9 | 258.7 | 0 | 84.6 | 0.55192 | 10.8859
792 | 7.49 | 302.1 | 0 | 256.7 | 258.6 | 0 | 84.6 | 0.69506 | #DIV/0!
801 | 5.93 | 300.3 | 0 | 258.5 | 258.6 | 0 | 84.8 | 0.55655 | #DIV/0!
801 | 5.9 | 300.3 | 0 | 255 | 258.6 | 0 | 84.8 | 0.55373 | #DIV/0!
801 | 5.06 | 304 | 0 | 260 | 258.5 | 0 | 84.8 | 0.47489 | #DIV/0!
796 | 7.47 | 300.3 | 0 | 261.8 | 258.5 | 0 | 85 | 0.6967 | #DIV/0!
740 | 14.06 | 307.6 | 0 | 322.9 | 258.4 | 0 | 85 | 1.2191 | #DIV/0!
927 | 10.4 | 335.1 | 9.3 | 443.8 | 358.8 | 0 | 85 | 1.1296 | 12.1463
1611 | 0 | 287.5 | 18.1 | 558 | 522.5 | 8.28 | 85 | 0 | 0
1416 | 26.67 | 719.7 | 24.43 | 593.1 | 425.1 | 7.44 | 85 | 4.4249 | 18.1124
2037 | 1.23 | 296.7 | 34.77 | 616.2 | 616.1 | 13.6 | 85 | 0.29357 | 0.84432
1347 | 21.51 | 573.2 | 36.98 | 557.4 | 294.5 | 2.4 | 84.8 | 3.3949 | 9.1803
1372 | 0.7 | 291.2 | 41.32 | 546.8 | 482.9 | 10.15 | 84.4 | 0.11253 | 0.27234
796 | 6.5 | 298.5 | 40.45 | 304.8 | 261.9 | 0 | 83.9 | 0.60623 | 1.4987
800 | 6.93 | 302.1 | 39.61 | 255.4 | 259 | 0 | 83.7 | 0.64959 | 1.64
796 | 5.71 | 304 | 38.79 | 240.3 | 258.7 | 0 | 83.7 | 0.53255 | 1.3729
800 | 5.57 | 302.1 | 38.05 | 242.8 | 258.7 | 0 | 83.7 | 0.52211 | 1.3722
799 | 4.91 | 302.1 | 37.29 | 247.7 | 258.6 | 0 | 83.7 | 0.45967 | 1.2327
800 | 6.92 | 300.3 | 36.61 | 257.1 | 258.6 | 0 | 83.9 | 0.64865 | 1.7718
799 | 7.18 | 304 | 35.89 | 258.5 | 258.6 | 0 | 83.9 | 0.67218 | 1.8729
800 | 5.59 | 300.3 | 35.17 | 260.8 | 258.5 | 0 | 84.1 | 0.52398 | 1.4899
794 | 5.88 | 302.1 | 32.8 | 259.6 | 258.5 | 0 | 84.1 | 0.54703 | 1.6678
795 | 5.96 | 298.5 | 26.3 | 259.9 | 258.5 | 0 | 84.3 | 0.55517 | 2.1109
794 | 5.74 | 302.1 | 17.44 | 257.1 | 258.5 | 0 | 84.3 | 0.53401 | 3.062
796 | 5.24 | 302.1 | 8.85 | 259.4 | 258.5 | 0 | 84.4 | 0.48872 | 5.5222
790 | 6.24 | 302.1 | 3.2 | 256.4 | 258.5 | 0 | 84.4 | 0.5776 | 18.0499
796 | 5.32 | 300.3 | 0 | 257.9 | 258.5 | 0 | 84.6 | 0.49618 | #DIV/0!
797 | 6.23 | 302.1 | 0 | 257 | 258.5 | 0 | 84.6 | 0.58178 | #DIV/0!
801 | 5.21 | 300.3 | 0 | 262.3 | 258.4 | 0 | 84.6 | 0.48897 | #DIV/0!
801 | 5.97 | 300.3 | 0 | 262.3 | 258.4 | 0 | 84.6 | 0.5603 | #DIV/0!
800 | 6.01 | 300.3 | 0 | 259.5 | 258.3 | 0 | 84.8 | 0.56335 | #DIV/0!
798 | 5.96 | 302.1 | 0 | 260.3 | 258.2 | 0 | 84.8 | 0.55727 | #DIV/0!
802 | 7.49 | 300.3 | 0 | 257 | 258.1 | 0 | 84.8 | 0.70383 | #DIV/0!
805 | 7.33 | 298.5 | 0 | 263.7 | 258.1 | 0 | 84.8 | 0.69137 | #DIV/0!
749 | 17.24 | 397.4 | 5.01 | 449.7 | 301.1 | 0 | 84.8 | 1.513 | 30.1992
1809 | 9.87 | 313.1 | 17.86 | 589.6 | 398.4 | 3.53 | 84.8 | 2.092 | 11.7135
1331 | 32.59 | 690.4 | 22.96 | 581.5 | 293.5 | 0 | 84.8 | 5.0825 | 22.1362
1751 | 0 | 291.2 | 33.49 | 588.8 | 770.3 | 17.24 | 84.8 | 0 | 0
1383 | 33.08 | 760 | 38.41 | 602.9 | 650.9 | 8.52 | 84.6 | 5.3604 | 13.9559
1730 | 29.93 | 827.8 | 48.18 | 723.5 | 748.6 | 16.33 | 84.4 | 6.0669 | 12.5921
1311 | 3.23 | 347.9 | 50.29 | 517.5 | 642 | 11.57 | 84.1 | 0.49616 | 0.98659
1372 | 17.49 | 463.3 | 52.92 | 454.5 | 329.4 | 5.97 | 83.9 | 2.8116 | 5.313
1364 | 7.36 | 415.7 | 52.17 | 440.4 | 335.3 | 0 | 83.7 | 1.1763 | 2.2547
1383 | 15.38 | 474.3 | 53.11 | 349.7 | 406.8 | 7.06 | 83.9 | 2.4923 | 4.6926
1343 | 0 | 298.5 | 51.21 | 501.9 | 347.8 | 0 | 83.9 | 0 | 0
1264 | 0 | 298.5 | 48.37 | 492.3 | 294.6 | 0 | 84.1 | 0 | 0
1149 | 0 | 298.5 | 43.11 | 483.2 | 294.6 | 0 | 84.3 | 0 | 0
934 | 0 | 298.5 | 34.88 | 433 | 294.6 | 0 | 84.3 | 0 | 0
785 | 7.24 | 302.1 | 27.48 | 264.8 | 260.5 | 0 | 84.3 | 0.66592 | 2.4233
786 | 5.08 | 302.1 | 20.47 | 247.2 | 259 | 0 | 84.3 | 0.46784 | 2.2855
779 | 7.45 | 302.1 | 12.59 | 248.4 | 258.8 | 0 | 84.3 | 0.68 | 5.4011
780 | 5.81 | 300.3 | 5.49 | 250.9 | 258.8 | 0 | 84.3 | 0.53099 | 9.6719
775 | 6.09 | 302.1 | 0 | 258.4 | 258.7 | 0 | 84.4 | 0.55301 | #DIV/0!
798 | 7.52 | 302.1 | 0 | 263.6 | 258.7 | 0 | 84.6 | 0.70313 | #DIV/0!
801 | 5.94 | 302.1 | 0 | 262.8 | 258.6 | 0 | 84.6 | 0.55748 | #DIV/0!
799 | 5.92 | 300.3 | 0 | 257.5 | 258.6 | 0 | 84.8 | 0.55422 | #DIV/0!
805 | 5.17 | 302.1 | 0 | 255 | 258.5 | 0 | 85 | 0.48764 | #DIV/0!
800 | 7.41 | 302.1 | 0 | 256.1 | 258.4 | 0 | 85 | 0.69458 | #DIV/0!
801 | 7.56 | 302.1 | 0 | 257.8 | 258.3 | 0 | 85.1 | 0.70953 | #DIV/0!
801 | 5.33 | 300.3 | 0 | 258.3 | 258.3 | 0 | 85.1 | 0.50023 | #DIV/0!
801 | 5.79 | 300.3 | 0 | 257.3 | 258.2 | 0 | 85.3 | 0.54341 | #DIV/0!
800 | 7.61 | 302.1 | 0 | 257.3 | 258.1 | 0 | 85.3 | 0.71333 | #DIV/0!
799 | 7.56 | 304 | 0 | 257.8 | 258 | 0 | 85.3 | 0.70775 | #DIV/0!
801 | 7.7 | 304 | 0 | 260.5 | 257.9 | 0 | 85.5 | 0.72266 | #DIV/0!
799 | 6.04 | 300.3 | 0 | 263.1 | 257.9 | 0 | 85.5 | 0.56545 | #DIV/0!
802 | 5.8 | 300.3 | 0 | 260.8 | 257.8 | 0 | 85.5 | 0.54502 | #DIV/0!
805 | 5.33 | 300.3 | 0 | 258.6 | 257.8 | 0 | 85.5 | 0.50273 | #DIV/0!
805 | 7.06 | 300.3 | 0 | 258.3 | 257.7 | 0 | 85.5 | 0.66591 | #DIV/0!
772 | 7.55 | 298.5 | 0 | 259.2 | 257.7 | 0 | 85.3 | 0.68293 | #DIV/0!
769 | 9.76 | 302.1 | 0 | 270.5 | 257.6 | 0 | 85.3 | 0.87941 | #DIV/0!
722 | 19.93 | 401 | 6.7 | 438.8 | 316 | 0 | 85.1 | 1.686 | 25.1642
1814 | 18.34 | 655.6 | 18.33 | 602.3 | 563.6 | 6.28 | 85 | 3.8981 | 21.2661
1381 | 31.29 | 716.1 | 23.93 | 601.1 | 294.4 | 0 | 85 | 5.0631 | 21.1578
2280 | 29.89 | 921.2 | 38.99 | 914 | 774.6 | 17.77 | 84.6 | 7.985 | 20.4796
1507 | 19.34 | 571.4 | 41.09 | 578.5 | 345.3 | 0 | 84.3 | 3.4149 | 8.3109
1727 | 26.78 | 767.3 | 47.8 | 686.7 | 555.8 | 11.8 | 83.6 | 5.419 | 11.3367
2019 | 28.98 | 862.6 | 55.78 | 802.6 | 704.3 | 15.78 | 83.2 | 6.8556 | 12.2905
1898 | 0 | 291.2 | 59.83 | 588.7 | 669 | 15.42 | 83.2 | 0 | 0
1612 | 17.49 | 589.7 | 61.68 | 534.1 | 558.7 | 10.33 | 83.4 | 3.3035 | 5.3558
1647 | 21.3 | 650.1 | 63.52 | 502.9 | 445.9 | 9.07 | 83.6 | 4.1104 | 6.4711
1677 | 13.62 | 567.7 | 63.81 | 354 | 479.3 | 7.39 | 83.9 | 2.6762 | 4.1941
1683 | 9.19 | 523.8 | 64.69 | 370.3 | 473.2 | 10.69 | 84.3 | 1.8122 | 2.8014
1734 | 22.99 | 701.4 | 66.64 | 559 | 506.1 | 10.08 | 84.6 | 4.6709 | 7.0092
1799 | 30.71 | 842.4 | 69.27 | 678.7 | 528.7 | 11.28 | 85 | 6.4733 | 9.345
1307 | 0 | 282 | 70.43 | 513.3 | 718.6 | 16.33 | 85.3 | 0 | 0
1382 | 3.7 | 320.5 | 67.15 | 483.2 | 294.8 | 0 | 85.5 | 0.59913 | 0.89223
1354 | 7.31 | 404.7 | 66.04 | 309.1 | 300.7 | 4.36 | 85.8 | 1.1597 | 1.7561
1331 | 7.72 | 404.7 | 64.83 | 294.7 | 297.8 | 3.27 | 86 | 1.204 | 1.8571
1331 | 8.05 | 402.9 | 64.54 | 304.6 | 311 | 5.25 | 86.2 | 1.2554 | 1.9452
1316 | 0 | 300.3 | 63.4 | 485.3 | 296.4 | 4.16 | 86.4 | 0 | 0
1265 | 1.42 | 305.8 | 62.08 | 491.6 | 294.6 | 0 | 86.5 | 0.21047 | 0.33903
1240 | 0 | 298.5 | 60.2 | 484.3 | 294.7 | 0 | 86.5 | 0 | 0
1226 | 9.58 | 360.8 | 59.14 | 487.9 | 294.7 | 0 | 86.2 | 1.3762 | 2.327
1301 | 34.05 | 727.1 | 63.9 | 566.8 | 927.8 | 17.95 | 85.7 | 5.1905 | 8.1228
1069 | 1.17 | 291.2 | 64.79 | 517.5 | 706.1 | 3.62 | 85.1 | 0.14655 | 0.22619
830 | 4.75 | 302.1 | 64.3 | 290.9 | 278 | 0 | 84.6 | 0.46194 | 0.71841
846 | 6.51 | 300.3 | 63.81 | 254.9 | 259.2 | 0 | 84.1 | 0.6453 | 1.0113
892 | 4.23 | 298.5 | 62.92 | 251 | 259.1 | 0 | 83.9 | 0.4421 | 0.70264
801 | 8.11 | 305.8 | 61.84 | 261.4 | 259 | 0 | 83.7 | 0.76114 | 1.2308
811 | 6.55 | 302.1 | 60.62 | 259.3 | 267.4 | 0 | 83.6 | 0.62241 | 1.0267
832 | 4.66 | 302.1 | 59.57 | 264.5 | 258.8 | 0 | 83.4 | 0.45428 | 0.7626
874 | 4.54 | 300.3 | 58.41 | 267.9 | 258.8 | 0 | 83.2 | 0.46492 | 0.79596
804 | 4.76 | 300.3 | 57.28 | 255.9 | 258.8 | 0 | 83 | 0.44841 | 0.78284
815 | 5.25 | 298.5 | 56.23 | 259.8 | 270.2 | 0 | 82.9 | 0.50134 | 0.89158
828 | 6.54 | 298.5 | 55.35 | 263 | 295 | 0 | 82.9 | 0.63449 | 1.1463
896 | 4.93 | 302.1 | 54.21 | 269.2 | 258.7 | 0 | 82.9 | 0.51757 | 0.95475
869 | 5.74 | 304 | 53.3 | 273.4 | 258.7 | 0 | 82.9 | 0.58445 | 1.0965
802 | 4.9 | 302.1 | 52.29 | 238.1 | 260.7 | 0 | 82.9 | 0.46045 | 0.88057
1345 | 11.2 | 421.2 | 51.18 | 392.8 | 386.3 | 0.18 | 82.9 | 1.765 | 3.4487
1346 | 12.37 | 437.7 | 51.43 | 318.9 | 299 | 4.69 | 83 | 1.9509 | 3.7933
1323 | 0 | 300.3 | 50.25 | 517.8 | 322.1 | 5.71 | 83 | 0 | 0
1338 | 15.81 | 459.7 | 50.99 | 427.2 | 339.2 | 6.5 | 83 | 2.4786 | 4.8609
1350 | 16.29 | 485.3 | 51.79 | 403 | 341.4 | 3.86 | 82.9 | 2.5767 | 4.9753
1372 | 0 | 302.1 | 52.32 | 508.6 | 400.1 | 7.68 | 82.7 | 0 | 0
1340 | 19.81 | 534.7 | 51.37 | 541.8 | 294.7 | 0 | 82.5 | 3.1103 | 6.0547
1302 | 5.91 | 320.5 | 49.9 | 523.1 | 383.9 | 0 | 82.5 | 0.9016 | 1.8068
1366 | 14.17 | 467 | 52.48 | 477.4 | 527.4 | 10.42 | 82.5 | 2.268 | 4.3216
1358 | 0 | 298.5 | 51.66 | 507.4 | 466.9 | 8.31 | 82.5 | 0 | 0
1309 | 11.91 | 419.4 | 49.92 | 469.2 | 295.1 | 0 | 82.5 | 1.8267 | 3.6592
1340 | 18.33 | 498.1 | 51.73 | 452.1 | 502.2 | 8.61 | 82.5 | 2.8779 | 5.5634
1419 | 18.93 | 545.7 | 54.45 | 457.9 | 495.2 | 9.14 | 82.7 | 3.1474 | 5.7803
1395 | 0 | 298.5 | 53.23 | 512.1 | 329.4 | 2.55 | 82.7 | 0 | 0
1321 | 0 | 298.5 | 50.36 | 503.4 | 295.1 | 0 | 82.7 | 0 | 0
1303 | 11.08 | 412 | 49.9 | 386.3 | 318 | 2.32 | 82.9 | 1.6916 | 3.39
1269 | 6.94 | 364.4 | 48.24 | 511.5 | 308.4 | 0 | 82.9 | 1.0319 | 2.1391
1298 | 0 | 305.8 | 50.07 | 508.2 | 433.1 | 8.71 | 82.9 | 0 | 0
1222 | 6.94 | 338.8 | 46.72 | 498.2 | 295.1 | 0 | 83 | 0.99367 | 2.1269
1199 | 0 | 296.7 | 45.43 | 493.7 | 331.5 | 5.81 | 83 | 0 | 0
1123 | 0 | 300.3 | 42.75 | 488.9 | 295.1 | 0 | 83 | 0 | 0
779 | 6.48 | 296.7 | 40.52 | 425.2 | 295.1 | 0 | 83 | 0.59146 | 1.4597
1418 | 0.55 | 309.5 | 38.41 | 501.8 | 265 | 3.25 | 83 | 0.09138 | 0.23791
1354 | 17.67 | 494.5 | 36.73 | 524.4 | 295.1 | 0 | 83 | 2.8033 | 7.6322
1415 | 14.3 | 485.3 | 38.89 | 360.9 | 338.1 | 6.16 | 83 | 2.3709 | 6.0963
1581 | 30.7 | 794.8 | 43.58 | 615.1 | 404.7 | 8.16 | 83 | 5.687 | 13.0496
1409 | 0 | 283.8 | 48.26 | 541.6 | 701.9 | 15.23 | 82.9 | 0 | 0
828 | 4.91 | 302.1 | 46.86 | 312.8 | 259.9 | 0 | 83 | 0.47635 | 1.0165
852 | 6.56 | 304 | 45.54 | 258.4 | 259.8 | 0 | 83 | 0.65487 | 1.438
804 | 5.23 | 302.1 | 44.46 | 246.8 | 259.4 | 0 | 83 | 0.49269 | 1.1082
799 | 4.79 | 304 | 43.19 | 241.1 | 259.3 | 0 | 83 | 0.44843 | 1.0383
801 | 5.55 | 300.3 | 41.97 | 243.2 | 259.2 | 0 | 83.2 | 0.52088 | 1.2411
796 | 5.26 | 302.1 | 40.92 | 256.5 | 259.2 | 0 | 83.2 | 0.49058 | 1.1989
802 | 6.88 | 302.1 | 39.9 | 262 | 259.1 | 0 | 83.4 | 0.64651 | 1.6203
800 | 7.77 | 302.1 | 38.64 | 260.9 | 259.1 | 0 | 83.4 | 0.72832 | 1.8849
797 | 7.17 | 300.3 | 36.18 | 260.9 | 259.1 | 0 | 83.6 | 0.66956 | 1.8506
796 | 5.22 | 304 | 31.8 | 261.1 | 259.1 | 0 | 83.6 | 0.48685 | 1.531
793 | 6.1 | 300.3 | 24.05 | 257.3 | 259.1 | 0 | 83.7 | 0.56678 | 2.3567
782 | 6.49 | 302.1 | 18.8 | 258.5 | 259.1 | 0 | 83.7 | 0.59465 | 3.1631
798 | 7.77 | 302.1 | 20.35 | 256 | 259.1 | 0 | 83.9 | 0.7265 | 3.57
803 | 5.69 | 300.3 | 25.51 | 261.3 | 259.1 | 0 | 83.9 | 0.53535 | 2.0986
800 | 5.65 | 302.1 | 27.87 | 260 | 259.1 | 0 | 84.1 | 0.5296 | 1.9003
800 | 4.94 | 304 | 27.62 | 261.3 | 259 | 0 | 84.1 | 0.46305 | 1.6765
797 | 6.05 | 298.5 | 22.43 | 262.1 | 259 | 0 | 84.3 | 0.56497 | 2.5188
793 | 6.03 | 302.1 | 14.08 | 260.7 | 259 | 0 | 84.3 | 0.56028 | 3.9793
782 | 8.27 | 304 | 13.39 | 257.9 | 259 | 0 | 84.3 | 0.75775 | 5.6591
792 | 7.53 | 304 | 11.54 | 254.4 | 259 | 0 | 84.3 | 0.69877 | 6.0552
796 | 5.17 | 302.1 | 8.97 | 257.1 | 259 | 0 | 84.3 | 0.48219 | 5.3756
802 | 7.2 | 302.1 | 7.69 | 256.2 | 259 | 0 | 84.3 | 0.67658 | 8.7982
730 | 18.4 | 404.7 | 11.38 | 453 | 259 | 0 | 84.3 | 1.5738 | 13.8297
901 | 9.93 | 305.8 | 15.17 | 437.6 | 526.7 | 0 | 84.3 | 1.0483 | 6.9104
1052 | 10.27 | 326 | 17.56 | 303.8 | 344.6 | 3.62 | 84.3 | 1.2659 | 7.209
1197 | 14.72 | 397.4 | 20.1 | 343.5 | 307.2 | 5.09 | 84.4 | 2.0645 | 10.2712
1339 | 9.45 | 408.4 | 22.23 | 311.7 | 334.3 | 6.16 | 84.4 | 1.4826 | 6.6694
1339 | 5.16 | 393.7 | 22.09 | 284.7 | 296.2 | 3.62 | 84.4 | 0.80955 | 3.6648
1377 | 6.48 | 413.9 | 22.81 | 295 | 306.3 | 4.53 | 84.3 | 1.0455 | 4.5835
1402 | 10.77 | 456 | 23.49 | 312.9 | 297 | 3.99 | 84.1 | 1.7692 | 7.5317
1430 | 1.66 | 329.6 | 24.03 | 307.8 | 315.8 | 4.53 | 83.7 | 0.27814 | 1.1575
1221 | 0 | 294.8 | 19.98 | 493.9 | 296.9 | 0.58 | 83.4 | 0 | 0
1059 | 0 | 298.5 | 17.21 | 493.7 | 296.2 | 2.76 | 83.2 | 0 | 0
913 | 0 | 302.1 | 15.73 | 346.7 | 311.6 | 1.95 | 83 | 0 | 0
785 | 6.02 | 302.1 | 14.72 | 253.6 | 259.7 | 0 | 83 | 0.55371 | 3.7616
785 | 6.17 | 300.3 | 11.05 | 242.7 | 259.4 | 0 | 83 | 0.5675 | 5.1358
780 | 5.28 | 302.1 | 7.49 | 248.1 | 259.3 | 0 | 83 | 0.48255 | 6.4426
783 | 8.29 | 302.1 | 3.32 | 256.1 | 259.2 | 0 | 83 | 0.76055 | 22.9082
786 | 7.13 | 305.8 | 0 | 277.5 | 259.2 | 0 | 83 | 0.65664 | #DIV/0!
908 | 4.66 | 311.3 | 3.02 | 498.1 | 328.4 | 0 | 83.2 | 0.49578 | 16.4164
742 | 10.94 | 307.6 | 4.19 | 283.5 | 308.2 | 0 | 83.2 | 0.95112 | 22.6997
753 | 12.66 | 293 | 3.4 | 256.4 | 263.1 | 0 | 83.4 | 1.117 | 32.8521
816 | 5.16 | 302.1 | 2.63 | 265.1 | 278.4 | 0 | 83.6 | 0.49335 | 18.7585
756 | 8.24 | 307.6 | 0 | 281.8 | 259 | 0 | 83.7 | 0.7299 | #DIV/0!
760 | 10.85 | 316.8 | 0 | 328.4 | 258.8 | 0.1 | 83.7 | 0.96618 | #DIV/0!
822 | 5.94 | 302.1 | 0 | 260.4 | 265.4 | 0 | 83.9 | 0.5721 | #DIV/0!
790 | 8.47 | 300.3 | 0 | 251.3 | 258.7 | 0 | 83.9 | 0.78401 | #DIV/0!
847 | 12.25 | 309.5 | 0 | 339.1 | 322.6 | 1.45 | 84.1 | 1.2157 | #DIV/0!
781 | 7.77 | 302.1 | 3.56 | 366.2 | 374 | 4.77 | 84.1 | 0.71103 | 19.9726
807 | 5.05 | 302.1 | 0 | 257.5 | 258.5 | 0 | 84.3 | 0.47751 | #DIV/0!
805 | 5.62 | 300.3 | 0 | 249.2 | 258.4 | 0 | 84.3 | 0.53009 | #DIV/0!
800 | 7.44 | 300.3 | 0 | 252.4 | 258.3 | 0 | 84.3 | 0.69739 | #DIV/0!
800 | 5.92 | 302.1 | 0 | 259.6 | 258.2 | 0 | 84.3 | 0.55491 | #DIV/0!
795 | 5.73 | 302.1 | 0 | 261.3 | 258.2 | 0 | 84.3 | 0.53375 | #DIV/0!
798 | 5.31 | 298.5 | 0 | 260.1 | 258.1 | 0 | 84.4 | 0.49649 | #DIV/0!
800 | 7.59 | 300.3 | 0 | 258.5 | 258.1 | 0 | 84.4 | 0.71145 | #DIV/0!
804 | 7.51 | 302.1 | 0 | 258.5 | 258 | 0 | 84.4 | 0.70747 | #DIV/0!
804 | 7.42 | 302.1 | 0 | 255.5 | 258 | 0 | 84.4 | 0.69899 | #DIV/0!
800 | 7.38 | 302.1 | 0 | 257.3 | 258 | 0 | 84.4 | 0.69177 | #DIV/0!
797 | 7.45 | 300.3 | 0 | 257.3 | 257.9 | 0 | 84.4 | 0.69571 | #DIV/0!
795 | 7.58 | 302.1 | 0 | 258.3 | 257.9 | 0 | 84.4 | 0.70607 | #DIV/0!
798 | 6.08 | 302.1 | 0 | 259.5 | 257.9 | 0 | 84.4 | 0.56849 | #DIV/0!
800 | 5.8 | 302.1 | 0 | 255.5 | 257.8 | 0 | 84.4 | 0.54367 | #DIV/0!
803 | 5.27 | 302.1 | 0 | 255.9 | 257.8 | 0 | 84.4 | 0.49584 | #DIV/0!
802 | 7.41 | 302.1 | 0 | 253.8 | 257.8 | 0 | 84.4 | 0.69632 | #DIV/0!