## 333
Time | Engine Speed | Boost Pressure | Desired Boost Pressure | Intake Air Temperature signal | Baro Pressure | Baro Pressure signal | Intake Air Quantity | Desired Intake Air Quantity | Air Flow Signal | TAG
sec | rpm | mBar | mBar | V | mBar | V | mg/i | mg/i | V
0 | 0 | 907 | 0 | 0 | 927 | 0 | 448.6 | 300 | 2.156
2 | 851 | 907 | 0 | 2.63 | 927 | 3.661 | 442.1 | 300 | 2.149
4.1 | 850 | 907 | 0 | 2.625 | 927 | 3.666 | 439 | 300 | 2.147
6 | 846 | 907 | 0 | 2.625 | 927 | 3.666 | 438.1 | 300 | 2.147
8.5 | 807 | 925 | 0 | 2.62 | 927 | 3.666 | 366.2 | 853.8 | 0
10.2 | 1874 | 1073 | 0 | 2.63 | 927 | 3.666 | 759.1 | 1200 | 4.176
12.2 | 4300 | 1819 | 0 | 2.674 | 926 | 3.666 | 950.1 | 1204.5 | 4.126
14.2 | 3478 | 1996 | 0 | 2.713 | 926 | 3.661 | 1054.4 | 1200 | 4.536
16.3 | 3960 | 1497 | 0 | 2.757 | 926 | 3.661 | 1013.9 | 1200 | 4.205
18.3 | 3268 | 1918 | 0 | 2.786 | 926 | 3.661 | 1061.4 | 1200 | 4.388
20.3 | 3691 | 1938 | 0 | 2.811 | 926 | 3.661 | 1046.6 | 1217.5 | 4.491
22.4 | 4083 | 1914 | 0 | 2.835 | 926 | 3.661 | 1012.6 | 1200 | 4.541
24.3 | 3992 | 1545 | 0 | 2.845 | 926 | 3.661 | 905.8 | 1200 | 4.127
26.4 | 3260 | 1869 | 0 | 2.845 | 926 | 3.661 | 1010.1 | 1200 | 4.274
28.5 | 3398 | 1712 | 0 | 2.85 | 926 | 3.661 | 854.7 | 1200 | 4.101
30.4 | 3443 | 1590 | 0 | 2.855 | 926 | 3.661 | 809.4 | 1200 | 4.057
32.4 | 3470 | 1532 | 0 | 2.855 | 926 | 3.661 | 756.7 | 1200 | 3.899
34.6 | 3422 | 1159 | 0 | 2.85 | 926 | 3.661 | 654 | 1214.7 | 3.831
36.5 | 3379 | 1262 | 0 | 2.85 | 926 | 3.661 | 577.1 | 600 | 3.614
38.5 | 3303 | 1202 | 0 | 2.845 | 927 | 3.666 | 641.4 | 1200 | 3.766
40.7 | 3273 | 1275 | 0 | 2.85 | 927 | 3.666 | 677.9 | 1206.2 | 3.825
42.6 | 3265 | 1403 | 0 | 2.855 | 927 | 3.666 | 734.5 | 1200 | 3.895
44.6 | 3264 | 1412 | 0 | 2.859 | 927 | 3.666 | 742.6 | 1200 | 3.909
46.7 | 3271 | 1425 | 0 | 2.864 | 927 | 3.666 | 735 | 1200 | 3.919
48.7 | 3263 | 1440 | 0 | 2.864 | 927 | 3.666 | 750.3 | 1200 | 3.923
50.7 | 3266 | 1440 | 0 | 2.869 | 927 | 3.666 | 751.2 | 1200 | 3.933
52.8 | 3249 | 1452 | 0 | 2.874 | 927 | 3.671 | 768.3 | 1200 | 3.943
54.8 | 3267 | 1472 | 0 | 2.874 | 929 | 3.671 | 771.2 | 1200 | 3.949
56.8 | 3267 | 1473 | 0 | 2.879 | 929 | 3.671 | 802.4 | 1200 | 4.007